## Sheet1
附件： 材料清单
采购类型 固定资产（ ）低耗品（ ）其他（ ）
序号 | 物品名称 | 规格型号 | 单位 | 采购数量 | 备注
1 | 减水剂（含5%损耗） |  | 吨 | 2.71
2 | 高压闭孔板（含3%损耗） | 聚乙烯闭孔泡沫板物理力学性能：表观密度不小于120kg/m³P抗拉强度≥0.15mpa，抗压强度≥0.15mpa，撕裂强度≥4.0n/mm，加热变形≤2.0%，吸水率≥0.005g/cm3延伸率≥100%，硬度（c型硬度计）40--60邵尔a度，压缩永久变形≤3.0%。 | m3 | 1.8025
3 | 宾格网（含3%损耗） | 3*1*0.3 | 个 | 899
4 | 宾格网（含3%损耗） | 2.5*0.5*0.3 | 个 | 74
5 | 土工布（含3%损耗） | 300g/m2 | m2 | 2921
6
7
8
9
10
11
12
13
14
15