## 建筑
冷藏库劳务暂定工程量
序号 | 名称 | 方量 | 单位 | 做法 | 材料 | 备注
1 | 刷防腐沥青 | 4210 | ㎡ | 独基、地梁隐蔽工程 | 甲供材
2 | 砌体 | 117.79 | m³ | 外墙，正负零到1.2米高度 | 240厚机制多孔砖（甲供材）
3 | 抹灰 | 1157.94 | ㎡ | 外墙，正负零到1.2米高度 | 甲供材
4 | 垫层 | 9784.8 | ㎡ | 基础垫层 | 高抗硫C30混泥土（甲供材）
5 | 水泥浆 | 9784.8 | ㎡ | 水泥浆一道内掺建筑胶 | 甲供材
6 | 水泥砂浆找坡层 | 9784.8 | ㎡ | 1：3水泥砂浆 | 甲供材
7 | XPS板 | 9266.5 | ㎡ | XPS板150厚 | 甲供材
8 | PE膜 | 9266.5 | ㎡ | PE膜0.08mm | 甲供材
9 | 混泥土地坪 | 9266.5 | ㎡ | C30混泥土；150厚 | 甲供材
10 | 模板 | 4210.412 | ㎡ | 独基、地梁、-2.7到正负零构造柱 | 乙方包含模板、丝杆夹具等辅材
11 | 垫层砼 | 199.065 | m³ | 独基、地梁垫层砼 | 甲供材
12 | 独基砼 | 887.246 | m³ | 独基、地梁砼（预埋铁件由钢结构厂家预埋校准） | 甲供材
13 | 钢筋 | 134.18 | T |  | 甲供材，乙方含加工机械辅材及丝头连接 | 加工、吊装、倒运
14 | 土方开挖 | 7120.2 | m³ | 包含平整场地、回填 | 乙含油 | 含外运
15 | 150厚戈壁料垫层换填 | 9784.8 | m³ | 铲车、挖机、压路机碾压 | 乙含油 | 回填、回运、碾压
16 | 月台，混凝土配筋地面 | 1073 | ㎡ | [项目特征] 1.地坪厚度:100厚C25 混凝土随打随抹压实抹光,内配φ8@200双向钢筋，6mx6m 分仓 2.混凝土强度等级:100厚C20混凝土垫层 3.垫层:150厚戈壁土碾压密实 [工作内容] 1.地基夯实 2.铺设垫层 3.混凝土制作、运输 、浇筑、振捣、养护 4.变形缝填塞
17 | 混凝土路面 | 1517 | ㎡ | [项目特征] 1.地坪厚度:200 厚 C30 混凝土面层，配筋φ12 双向@150(距底面 50)分仓跳格捣制，每块尺寸(4~6)mx6m，随打随抹平。50 厚 C20 细石混凝土找平层，300 厚天然级配砾石碾压，分两层碾实，100 厚碎石碾压 [工作内容] 1.地基夯实 2.铺设垫层 3.混凝土制作、运输 、浇筑、振捣、养护 4.变形缝填塞
18 | 安全文明施工费 |  |  | 包含项目部彩门、五图一牌等
19 | 临时工程 | 800 | m | 1.5米钢管防护网 | 乙方采购