## Sheet1
仓储物流园设备及安装材料
报警系统 | 设备名称 | 单位 | 数量 | 型号 | 备注
| 烟感探测器 | 套 | 236 | / | 报警系统建议在当地采购 方便后期维修
| 温感探测器 | 套 | 18 | /
| 可燃气体探测器 | 套 | 12 | /
| 烟温复合探测器 | 套 | 12 | /
| 光束感烟探测器 | 套 | 27 | /
| 手报按钮 | 套 | 80 | /
| 声光报警器 | 套 | 82 | /
| 消火栓按钮 | 套 | 80 | /
| 壁挂式扬声器 | 套 | 38 | /
| 吸顶式扬声器 | 套 | 52 | /
| 输入模块 | 套 | 58 | /
| 输出模块 | 套 | 8 | /
| 输入输出模块 | 套 | 55 | /
| 隔离模块 | 套 | 18
| 火灾显示盘 | 套 | 8 | /
| 消防电话 | 个 | 13 | /
| 端子箱 | 个 | 30 | /
| 电源监控模块 | 个 | 19 | /
| 电气火灾模块 | 个 | 15 | /
| 终端器 | 个 | 10 | /
防爆型 | 可燃气体探测器 | 套 | 12 | / | 建议当地采购 方便后期维修
| 声光报警器 | 套 | 2 | /
| 吸顶式应急灯 | 套 | 9 | 5w
| 单面左向疏散指示 | 套 | 1 | 1w
| 单面右向疏散指示 | 套 | 1 | 1w
| 安全出口灯 | 套 | 2 | 1W
| 壁挂式应急灯 | 套 | 2 | 5w
| 输入输出模块 | 套 | 1 | /
应急系统 | 吸顶式应急灯 | 个 | 185 | 5w | 建议当地采购 方便后期维修
| 壁挂式应急灯 | 个 | 150 | 10w
| 壁挂式应急灯 | 个 | 48 | 7w
| 安全出口灯 | 个 | 14 | 大型1w
| 安全出口灯 | 个 | 78 | 中型1w
| 单面左向疏散指示 | 个 | 54 | 大型1w
| 单面左向疏散指示 | 个 | 38 | 中型1w
| 单面右向疏散指示 | 个 | 50 | 大型1w
| 单面右向疏散指示 | 个 | 52 | 中型1w
| 单面右向复合型疏散指示 | 个 | 11 | 中型1w
| 单面左向复合型疏散指示 | 个 | 10 | 中型1w
| 楼层指示 | 个 | 14 | 中型1w
| 单面双向疏散指示 | 个 | 10 | 中型1w
| 双面单向复合型吊装疏散指示 | 个 | 48 | 中型1w
| 双面单项吊装疏散指示 | 个 | 6 | 大型1w
建议当地采购 方便后期维修
主机 | 火灾报警主机 | 台 | 1 | / | 5个回路、带连网卡
| CRT图形显示器 | 台 | 1 | / | 带连网卡
| 可燃气体报警主机 | 台 | 2 | /
| 电源监控主机 | 台 | 1 | /
| 电气火灾主机 | 台 | 1 | /
| 应急照明控制器 | 台 | 1 | /
| 集中电源箱 | 台 | 11 | 0.6kw
| 集中电源箱 | 台 | 1 | 0.3kw
| 液位显示器 | 套 | 3 | /
电线 | WDZN-RVS2*2.5 | 卷 | 140 |  | 红蓝100卷、红绿40卷
| WDZN-RVS2*1.5 | 卷 | 150 |  | 红黄80卷、黑白30卷、蓝绿10卷、 红黑20卷、黄绿10卷
配件 | 6#膨胀管 | 包 | 20
| 20#铁皮卡 | 包 | 20
| 20#直接 | 袋 | 1
| 20#锁母 | 袋 | 5
| 20#弯头 | 个 | 200
| 4cm金属线盒 | 箱 | 20
| 2cm燕尾丝 | 盒 | 2
| 3cm自攻丝 | 盒 | 20
| 5cm自攻丝 | 盒 | 4
| 16#黄腊管 | 根 | 50
| 16#金属软管 | 卷 | 20 |  | 大卷
| 20#金属软管 | 卷 | 8 |  | 大卷
| 电工胶布 | 卷 | 100 |  | 大卷
| 20#kbg管 | 捆 | 240
| 灯具吊链 | 卷 | 2
| 防火漆 | 桶 | 2
| 滚筒毛刷 | 个 | 5
镀锌钢管 | DV300 | 根 | 3 |  | 壁厚 4，5
| DV200 | 根 | 2 |  | 壁厚4，0
| DV150 | 根 | 70 |  | 壁厚 3，75
| DV125 | 根 | 10 |  | 壁厚 3，75
| DV100 | 根 | 331 |  | 壁厚 3，5
| DV80 | 根 | 130 |  | 壁厚 3，3
| DV65 | 根 | 133 |  | 壁厚 3，3
| DV50 | 根 | 60 |  | 壁厚 3，0
| DV40 | 根 | 32 |  | 壁厚 3，0
| DV32 | 根 | 425 |  | 壁厚 3，0
| DV25 | 根 | 590 |  | 壁厚 3，0
| 5*5角铁 | 根 | 50 |  | 壁厚 3，5
| 4*4角铁 | 根 | 510 |  | 壁厚 3，0
| 3*3角铁 | 根 | 60 |  | 壁厚 3，0
配件 | 150弯头 | 个 | 60 |  | 沟槽连接
| 300弯头 | 个 | 2 |  | 沟槽连接
| 200弯头 | 个 | 2 |  | 沟槽连接
| 125弯头 | 个 | 10 |  | 沟槽连接
| 100弯头 | 个 | 40 |  | 沟槽连接
| 80弯头 | 个 | 10 |  | 沟槽连接
| 65卡弯 | 个 | 65 |  | 沟槽连接
| 65丝弯 | 个 | 200 |  | 丝口连接
| 50丝弯 | 个 | 10 |  | 丝口连接
| 150正三通 | 个 | 40 |  | 沟槽连接
| 100正三通 | 个 | 20 |  | 沟槽连接
| 80正三通 | 个 | 5 |  | 沟槽连接
| 150四通 | 个 | 4 |  | 沟槽连接
| 150*100中小三通 | 个 | 3 |  | 沟槽连接
| 300明杆闸阀 | 个 | 5 |  | 沟槽连接
| 150法兰阀 | 个 | 20 |  | 沟槽连接
| 150明杆闸阀 | 个 | 12 |  | 沟槽连接
| 150信号阀 | 个 | 12 |  | 沟槽连接
| 100卡阀 | 个 | 20 |  | 沟槽连接
| 100明杆闸阀 | 个 | 6 |  | 沟槽连接
| 80阀门 | 个 | 10 |  | 沟槽连接
| 65阀门 | 个 | 25 |  | 沟槽连接
| 80信号阀 | 个 | 2 |  | 沟槽连接
| 70信号阀 | 个 | 2 |  | 沟槽连接
| 150水流指示器 | 个 | 5 |  | 马鞍式
| 80水流指示器 | 个 | 2 |  | 马鞍式
| 70水流指示器 | 个 | 2 |  | 马鞍式
| 300刚卡 | 个 | 40 |  | 刚性卡箍
| 200刚卡 | 个 | 4 |  | 刚性卡箍
| 150刚卡 | 个 | 295 |  | 刚性卡箍
| 125刚卡 | 个 | 37 |  | 刚性卡箍
| 100刚卡 | 个 | 630 |  | 刚性卡箍
| 80刚卡 | 个 | 258 |  | 刚性卡箍
| 70刚卡 | 个 | 190 |  | 刚性卡箍
| 1000*700*200消防箱 | 个 | 80 |  | 壁厚1，2
| 700*550*160消防箱 | 个 | 12 |  | 壁厚1，2
| DN65旋转栓头（带25两通型) | 个 | 80 |  | 卷盘旋转栓
| DN65普通栓头 | 个 | 1 |  | 普通栓
| 800*650*240消防箱 | 个 | 1 |  | 壁厚1，2
| 水带枪头 | 个 | 80 |  | 麻质衬胶水带 19m直流水枪
| 25米软管卷盘 | 个 | 93 |  | 自救消防卷盘
| 4公斤灭火器 | 个 | 186 |  | mf/abc4
| 灭火箱 | 个 | 93 |  | 箱体厚1，2
| 150*32大小头 | 个 | 2 |  | 卡丝大小头
| 150*125大小头 | 个 | 5 |  | 沟槽大小头
| 150*100大小头 | 个 | 5 |  | 沟槽大小头
| 150*50大小头 | 个 | 8 |  | 卡丝大小头
| 150*80大小头 | 个 | 10 |  | 沟槽大小头
| 150*65大小头 | 个 | 10 |  | 勾槽大小头
| 125*100大小头 | 个 | 5 |  | 沟槽大小头
| 100*80大小头 | 个 | 7 |  | 沟槽大小头
| 100*65大小头 | 个 | 20 |  | 沟槽大小头
| 80*65大小头 | 个 | 10 |  | 沟槽大小头
| 80*50大小头 | 个 | 10 |  | 卡丝大小头
| 65*50大小头 | 个 | 25 |  | 卡丝大小头
| 150*80机三 | 个 | 8 |  | 沟槽机械三通
| 150*50机三 | 个 | 8 |  | 机械三通
| 150*32机三 | 个 | 2 |  | 机械三通
| 150*25机三 | 个 | 10 |  | 机械三通
| 125*32机三 | 个 | 1 |  | 机械三通
| 125*80机三 | 个 | 1 |  | 机械三通
| 125*25机三 | 个 | 1 |  | 机械三通
| 100*65机三 | 个 | 60 |  | 机械三通
| 100*32机三 | 个 | 100 |  | 机械三通
| 100*25机三 | 个 | 10 |  | 机械三通
| 80*32机三 | 个 | 188 |  | 机械三通
| 80*40机三 | 个 | 2 |  | 机械三通
| 70*32机三 | 个 | 85 |  | 机械三通
| 150*80机四 | 个 | 1 |  | 沟槽机械四通
| 150*32机四 | 个 | 10 |  | 机械四通
| 150*80*50机四 | 个 | 1 |  | 机械四通
| 125*32机四 | 个 | 30 |  | 机械四通
| 100*50*32机四 | 个 | 1 |  | 机械四通
| 80*50*25机四 | 个 | 1 |  | 机械四通
| 80*32机四 | 个 | 14 |  | 机械四通
| 80*25机四 | 个 | 2 |  | 机械四通
| 65*32机四 | 个 | 3 |  | 机械四通
| 65*25机四 | 个 | 2 |  | 机械四通
| 150*100*80机四 | 个 | 17 |  | 机械四通
| 150湿式报警阀（150卡古型） | 套 | 4 |  | 沟槽
| 50*32*50中小三通 | 个 | 5 |  | 玛钢
| 50*32*40 | 个 | 20 |  | 玛钢
| 50*32*32侧大 | 个 | 60 |  | 玛钢
| 65*32*50中小 | 个 | 15 |  | 玛钢
| 50*32*40中小 | 个 | 15 |  | 玛钢
| 40*32*32侧大 | 个 | 15 |  | 玛钢
| 40*32*32中大 | 个 | 4 |  | 玛钢
| 32*25*25中大 | 个 | 15 |  | 玛钢
| 50*32*32中大 | 个 | 1 |  | 玛钢
| 32*25*25侧大 | 个 | 1000 |  | 玛钢
| 32*25*32中小 | 个 | 470 |  | 玛钢
| 32弯头 | 个 | 50 |  | 玛钢
| 25弯头 | 个 | 800 |  | 玛钢
| 32三通 | 个 | 50 |  | 玛钢
| 25三通 | 个 | 50 |  | 玛钢
| 25*15大小头 | 个 | 2000 |  | 玛钢
| 喷淋头 | 个 | 2000 |  | 68度
| 50*32*40四通 | 个 | 2 |  | 玛钢
| 50*25*40四通 | 个 | 10 |  | 玛钢
| 50*32四通 | 个 | 8 |  | 玛钢
| 50*25*50四通 | 个 | 5 |  | 玛钢
| 50*25*32四通 | 个 | 1 |  | 玛钢
| 40*32*25四通 | 个 | 2 |  | 玛钢
| 40*25*32四通 | 个 | 10 |  | 玛钢
| 300U卡 | 个 | 10
| 200U卡 | 个 | 15
| 150U卡 | 个 | 160
| 125U卡 | 个 | 10
| 100U卡 | 个 | 650
| 80U卡 | 个 | 280
| 70U卡 | 个 | 280
| 50U卡 | 个 | 130
| 40U卡 | 个 | 60
| 32U卡 | 个 | 2000
| 稳压设备XWCC-1.10-20-SR | 套 | 2组
| 配用水泵：SR3-6 Q=1.0CLS/H=20M.N=0.55KW |  |  | 4台泵2个罐体
| 稳压泵：XW(L)-11-15-30-AD.Q=1.5L/SH=30MN=1.1KW | 台 | 2
| 气压罐：SQL-800 工作压力：0.61MP | 台 | 2
| 喷淋泵：XBO6.3/45G-SLG Q=45HS=63MN=45KW | 台 | 2
| 室内消火栓泵：XBD8.0/25G-SLG Q=35L/SH=80MN=45KW | 台 | 2
| 室外消火栓泵：XBD5.0/45G-SLG Q=45L/SH50MN=37KW | 台 | 2
| 不锈钢消防水箱4.0*3.0*2.2 | 台 | 1 |  | 含焊接