## 表-08 分部分项工程和单价措施项目清单与计价表
分部分项工程和单价措施项目清单与计价表
工程名称：给排水工程 |  |  |  | 标段：和田县冷库建设项目 |  |  |  | 第 1 页 共 7 页
序号 | 项目编码 | 项目名称 | 项目特征描述 |  | 计量单位 | 工程量 | 金额（元）
[7 empty] | 综合单价 |  | 合价 | 其中
暂估价
分部分项
给水系统
1 | 031001007001 | 复合管 | [项目特征] 1.安装部位:室内 2.介质:给水 3.材质、规格:PP-R塑铝稳态复合管(公称压力1.0Mpa) De63 4.连接形式:热熔连接 5.压力试验及吹、洗设计要求:水压试验、通水试验、水冲洗、消毒，并符合《建筑给水排水及采暖工程施工质量验收规范》GB50242-2002中4.2.3条的规定 [工作内容] 1.管道安装 2.管件安装 3.塑料卡固定 4.压力试验 5.吹扫、冲洗 6.警示带铺设 |  | m | 18.3
2 | 031001007002 | 复合管 | [项目特征] 1.安装部位:室内 2.介质:给水 3.材质、规格:PP-R塑铝稳态复合管(公称压力1.0Mpa) De50 4.连接形式:热熔连接 5.压力试验及吹、洗设计要求:水压试验、通水试验、水冲洗、消毒，并符合《建筑给水排水及采暖工程施工质量验收规范》GB50242-2002中4.2.3条的规定 [工作内容] 1.管道安装 2.管件安装 3.塑料卡固定 4.压力试验 5.吹扫、冲洗 6.警示带铺设 |  | m | 36.71
3 | 031001007003 | 复合管 | [项目特征] 1.安装部位:室内 |  | m | 74.22
2.介质:给水 3.材质、规格:PP-R塑铝稳态复合管(公称压力1.0Mpa) De40 4.连接形式:热熔连接 5.压力试验及吹、洗设计要求:水压试验、通水试验、水冲洗、消毒，并符合《建筑给水排水及采暖工程施工质量验收规范》GB50242-2002中4.2.3条的规定 [工作内容] 1.管道安装 2.管件安装 3.塑料卡固定 4.压力试验 5.吹扫、冲洗 6.警示带铺设
4 | 031001006001 | 塑料管 | [项目特征] 1.安装部位:室内 2.介质:给水 3.材质、规格:PP-R管De40 4.连接形式:热熔连接 5.压力试验及吹、洗设计要求:水压试验、通水试验、水冲洗、消毒并符合《建筑给水排水及采暖工程施工质量验收规范》GB50242-2002中4.2.3条的规定 [工作内容] 1.管道安装 2.管件安装 3.塑料卡固定 4.阻火圈安装 5.压力试验 6.吹扫、冲洗 7.警示带铺设 |  | m | 84.4
5 | 031001006002 | 塑料管 | [项目特征] 1.安装部位:室内 2.介质:给水 3.材质、规格:PP-R管De32 4.连接形式:热熔连接 |  | m | 6.51
5.压力试验及吹、洗设计要求:水压试验、通水试验、水冲洗、消毒并符合《建筑给水排水及采暖工程施工质量验收规范》GB50242-2002中4.2.3条的规定 [工作内容] 1.管道安装 2.管件安装 3.塑料卡固定 4.阻火圈安装 5.压力试验 6.吹扫、冲洗 7.警示带铺设
6 | 031001006003 | 塑料管 | [项目特征] 1.安装部位:室内 2.介质:给水 3.材质、规格:PP-R管De25 4.连接形式:热熔连接 5.压力试验及吹、洗设计要求:水压试验、通水试验、水冲洗、消毒并符合《建筑给水排水及采暖工程施工质量验收规范》GB50242-2002中4.2.3条的规定 [工作内容] 1.管道安装 2.管件安装 3.塑料卡固定 4.阻火圈安装 5.压力试验 6.吹扫、冲洗 7.警示带铺设 |  | m | 50.13
7 | 031003003001 | 焊接法兰阀门 | [项目特征] 1.类型:闸阀 2.材质:铜芯 3.规格、压力等级:DN63 4.连接形式:法兰连接 [工作内容] 1.安装 2.电气接线 3.调试 |  | 个 | 2
8 | 031003003002 | 焊接法兰阀门 | [项目特征] |  | 个 | 1
1.类型:止回阀 2.材质:铜芯 3.规格、压力等级:DN63 4.连接形式:法兰连接 [工作内容] 1.安装 2.电气接线 3.调试
9 | 031003001001 | 螺纹阀门 | [项目特征] 1.类型:截止阀 2.材质:铜 3.规格、压力等级:DN40 4.连接形式:螺纹连接 [工作内容] 1.安装 2.电气接线 3.调试 |  | 个 | 4
10 | 031003008001 | 除污器(过滤器） | [项目特征] 1.名称:Y型过滤器 2.材质:铜芯 3.规格、压力等级:DN63 4.连接形式:法兰连接 [工作内容] 1.安装 |  | 组 | 1
11 | 031003013001 | 水表 | [项目特征] 1.安装部位(室内外）:室内 2.型号、规格:DN65 3.连接形式:法兰连接 [工作内容] 1.组装 |  | 个 | 1
12 | 031004014001 | 给、排水附(配)件 | [项目特征] 1.名称:水嘴 2.材质:塑料 3.型号、规格:De25 [工作内容] 1.安装 |  | 个 | 16
13 | 031002003001 | 套管 | [项目特征] 1.名称、类型:刚性防水套管 2.材质:钢制 3.规格:DN100 [工作内容] 1.制作 2.安装 3.除锈、刷油 |  | 个 | 2
14 | 031002003002 | 套管 | [项目特征] 1.名称、类型:一般钢质套管 2.材质:钢管 3.规格:DN75 [工作内容] 1.制作 2.安装 3.除锈、刷油 |  | 个 | 3
15 | 031002003003 | 套管 | [项目特征] 1.名称、类型:一般钢质套管 2.材质:钢管 3.规格:DN63 [工作内容] 1.制作 2.安装 3.除锈、刷油 |  | 个 | 4
16 | 031002003004 | 套管 | [项目特征] 1.名称、类型:一般钢质套管 2.材质:钢管 3.规格:DN50 [工作内容] 1.制作 2.安装 3.除锈、刷油 |  | 个 | 2
17 | 031002003005 | 套管 | [项目特征] 1.名称、类型:一般钢质套管 2.材质:钢管 3.规格:DN40 [工作内容] 1.制作 2.安装 3.除锈、刷油 |  | 个 | 2
18 | 031001006004 | 塑料管 | [项目特征] 1.安装部位:室内 2.介质:排水 3.材质、规格:光壁PVC-U管 De110 4.连接形式:粘接 |  | m | 154.83
5.压力试验及吹、洗设计要求:通球试验 [工作内容] 1.管道安装 2.管件安装 3.塑料卡固定 4.阻火圈安装 5.压力试验 6.吹扫、冲洗 7.警示带铺设
19 | 031001005001 | 铸铁管 | [项目特征] 1.安装部位:室外 2.介质:排水 3.材质、规格:机制抗震柔性铸铁管 DN110 4.连接形式:承插连接 5.接口材料:橡胶接口 6.压力试验及吹、洗设计要求:灌水试验 [工作内容] 1.管道安装 2.管件安装 3.压力试验 4.吹扫、冲洗 5.警示带铺设 |  | m | 34.29
20 | 031004014002 | 给、排水附(配)件 | [项目特征] 1.材质:PVC-U地漏 2.型号、规格:De110 [工作内容] 1.安装 |  | 个 | 16
21 | 031004014003 | 给、排水附(配)件 | [项目特征] 1.材质:PVC-U清扫口 2.型号、规格:De110 [工作内容] 1.安装 |  | 个 | 4
22 | 031004014004 | 给、排水附(配)件 | [项目特征] 1.名称:排水漏斗 2.材质:PVC-U 3.型号、规格:DN100 [工作内容] 1.安装 |  | 个 | 2
23 | 031002003006 | 套管 | [项目特征] 1.名称、类型:刚性防水套管 2.材质:详见设计图 |  | 个 | 4
24 |  |  | 3.规格:DN200 4.填料材质:防水材料 [工作内容] 1.制作 2.安装 3.除锈、刷油
25 | 031002003007 | 套管 | [项目特征] 1.名称、类型:一般钢质套管 2.材质:钢管 3.规格:DN200 [工作内容] 1.制作 2.安装 3.除锈、刷油 |  | 个 | 12