## 表-04 单位工程投标报价汇总表
单位工程投标报价汇总表
工程名称：电气设备安装工程 |  | 标段：和田县冷库建设项目 |  | 第 1 页 共 1 页
序号 | 汇总内容 |  | 金额(元) |  | 其中：暂估价(元)
一 | 分部分项工程费 |  | 713857.6
二 | 措施项目费 |  | 3389.9
2.1 | 单价措施项目费 |  | 38.56
2.2 | 总价措施项目费 |  | 3351.34
2.21 | 其中：安全文明施工费 |  | 2202.31
三 | 其他项目费 |  | 200000 |  | －
3.1 | 暂列金额 |  |  |  | －
3.2 | 暂估价 |  | 200000
3.3 | 计日工 |  |  |  | －
3.4 | 总承包服务费 |  |  |  | －
四 | 规费 |  | 13993.58 |  | －
五 | 税前工程造价 |  | 931241.08
六 | 税金 |  | 83811.7 |  | －
投标报价合计=一+二+三+四+六 |  |  | 1,015,052.78
注：本表适用于单位工程招标控制价或投标报价的汇总，如无单位工程划分，单项工程也使用本表汇总
表—04

## 表-08 分部分项工程和单价措施项目清单与计价表
和田县冷库项目室内电气设备分部分项工程和单价措施项目清单与计价表
工程名称：室内电气设备安装工程 |  |  |  | 标段：和田县冷库建设项目
序号 | 项目编码 | 项目名称 | 项目特征描述 |  | 计量单位 | 工程量 | 金额（元）
[7 empty] | 综合单价 | 合价 | 其中
暂估价
分部分项
1 | 030404004001 | 低压开关柜(屏） | [项目特征] 1.名称:AA1配电柜 2.规格:800*600*2200 3.安装方式:落地安装 下设10#槽钢抬高200mm [工作内容] 1.本体安装 2.基础型钢制作、安装 3.端子板安装 4.焊、压接线端子 5.盘柜配线、端子接线 6.屏边安装 7.补刷（喷）油漆 8.接地 |  | 台 | 2
2 | 030404017001 | 配电箱 | [项目特征] 1.名称:冷库门控制箱 2.规格:详见设计图 3.安装方式:距地2.6米明装（结合冷库门） [工作内容] 1.本体安装 2.基础型钢制作、安装 3.焊、压接线端子 4.补刷（喷)油漆 5.接地 |  | 台 | 32
3 | 030404017002 | 配电箱 | [项目特征] 1.名称:AL配电箱 2.型号:IP30型 3.规格:详见设计图 4.安装方式:底边距地1.5米明装 [工作内容] 1.本体安装 2.基础型钢制作、安装 3.焊、压接线端子 4.补刷（喷)油漆 5.接地 |  | 台 | 10
4 | 030404017003 | 配电箱 | [项目特征] 1.名称:ALE1配电箱 2.规格:详见设计图 3.安装方式:底边距地1.5米安装 [工作内容] 1.本体安装 2.基础型钢制作、安装 |  | 台 | 2
3.焊、压接线端子 4.补刷（喷)油漆 5.接地
5 | 030404017004 | 配电箱 | [项目特征] 1.名称:ALE2配电箱 2.规格:详见设计图 3.安装方式:底边距地1.5米安装 [工作内容] 1.本体安装 2.基础型钢制作、安装 3.焊、压接线端子 4.补刷（喷)油漆 5.接地 |  | 台 | 2
6 | 030404017005 | 配电箱 | [项目特征] 1.名称:AP配电箱 2.型号:IP30型 3.规格:详见设计图 4.安装方式:底边距地1.5米明装 [工作内容] 1.本体安装 2.基础型钢制作、安装 3.焊、压接线端子 4.补刷（喷)油漆 5.接地 |  | 台 | 4
7 | 030404017006 | 配电箱 | [项目特征] 1.名称:APEB配电箱 2.规格:详见设计图 3.安装方式:底边距地1.5米明装 [工作内容] 1.本体安装 2.基础型钢制作、安装 3.焊、压接线端子 4.补刷（喷)油漆 5.接地 |  | 台 | 2
8 | 030404017007 | 配电箱 | [项目特征] 1.名称:APEZ配电箱 2.规格:详见设计图 3.安装方式:底边距地1.5米明装 [工作内容] 1.本体安装 2.基础型钢制作、安装 3.焊、压接线端子 |  | 台 | 2
4.补刷（喷)油漆 5.接地
9 | 030404017008 | 配电箱 | [项目特征] 1.名称:应急照明箱 YJ箱 2.规格:详见设计图 3.安装方式:距地1.5米壁装，IP33 [工作内容] 1.本体安装 2.基础型钢制作、安装 3.焊、压接线端子 4.补刷（喷)油漆 5.接地 |  | 台 | 2
10 | 030404017009 | 配电箱 | [项目特征] 1.名称:挡烟垂壁控制箱 2.规格:详见设计图 3.安装方式:距地1.5米明装 [工作内容] 1.本体安装 2.基础型钢制作、安装 3.焊、压接线端子 4.补刷（喷)油漆 5.接地 |  | 台 | 4
11 | 030404017010 | 配电箱 | [项目特征] 1.名称:防火卷帘控制箱 2.规格:详见设计图 [工作内容] 1.本体安装 2.基础型钢制作、安装 3.焊、压接线端子 4.补刷（喷)油漆 5.接地 |  | 台 | 16
12 | 030404017011 | 配电箱 | [项目特征] 1.名称:呼叫控制箱 2.规格:详见设计图 3.安装方式:距地1.5米明装 [工作内容] 1.本体安装 2.基础型钢制作、安装 3.焊、压接线端子 4.补刷（喷)油漆 5.接地 |  | 台 | 32
13 | 030404017012 | 配电箱 | [项目特征] |  | 台 | 4
1.名称:排烟窗控制箱 2.规格:详见设计图 3.安装方式:距地1.5米明装 [工作内容] 1.本体安装 2.基础型钢制作、安装 3.焊、压接线端子 4.补刷（喷)油漆 5.接地
14 | 030404032001 | 端子箱 | [项目特征] 1.名称:总等电位连接箱 2.规格:详见设计图 [工作内容] 1.本体安装 2.接线 |  | 台 | 1
15 | 030412001001 | 普通灯具 | [项目特征] 1.名称:安全灯 2.规格:详见设计图 3.安装形式:门框上方0.2米壁装 [工作内容] 1.本体安装 |  | 套 | 32
16 | 030412002001 | 工厂灯 | [项目特征] 1.名称: 工矿灯 2.规格:LED 200W 3.安装形式:与主梁底齐平安装 [工作内容] 1.本体安装 |  | 套 | 40
17 | 030412002002 | 工厂灯 | [项目特征] 1.名称:冷库专用灯(防水防尘灯) 2.规格:LED 35W 3.安装形式:距地7.5米安装(结合工艺管道调整) [工作内容] 1.本体安装 |  | 套 | 156
18 | 030412005001 | 荧光灯 | [项目特征] 1.名称:双管荧光灯 2.规格:详见设计图 [工作内容] 1.本体安装 |  | 套 | 8
19 | 030404035001 | 插座 | [项目特征] 1.名称:安全型单相五孔 |  | 个 | 2
暗插座 2.规格:250V/10A 3.安装方式:距地0.4米暗装 [工作内容] 1.本体安装 2.接线
20 | 030404034001 | 照明开关 | [项目特征] 1.名称:单控单联暗开关 2.规格:250V/10A 3.安装方式:距地1.4m 距门边0.2m安装 [工作内容] 1.本体安装 2.接线 |  | 个 | 4
21 | 030404034002 | 照明开关 | [项目特征] 1.名称:单控双联暗开关 2.规格:250V/10A 3.安装方式:距地1.4m 距门边0.2m安装 [工作内容] 1.本体安装 2.接线 |  | 个 | 35
22 | 030404034003 | 照明开关 | [项目特征] 1.名称:单控三联暗开关 2.规格:250V/10A 3.安装方式:距地1.4m 距门边0.2m安装 [工作内容] 1.本体安装 2.接线 |  | 个 | 3
23 | 030904003001 | 按钮 | [项目特征] 1.名称:冷库门按钮 2.规格:详见设计图 [工作内容] 1.安装 2.校接线 3.编码 4.调试 |  | 个 | 64
24 | 030404001001 | 控制屏 | [项目特征] 1.名称:温度显示面板 2.规格:详见设计图 [工作内容] 1.本体安装 2.基础型钢制作、安装 |  | 台 | 32
|  |  | 3.端子板安装 4.焊、压接线端子 5.盘柜配线、端子接线 6.小母线安装 7.屏边安装 8.补刷（喷）油漆 9.接地 |  | 个 | 32
25 | 030904005001 | 声光报警器 | [项目特征] 1.名称:声光报警器 2.规格:详见设计图 [工作内容] 1.安装 2.校接线 3.编码 4.调试
26 | 030411006001 | 接线盒 | [项目特征] 1.名称:接线盒 2.规格:详见设计图 [工作内容] 1.本体安装 |  | 个 | 236
27 | 030411006002 | 接线盒 | [项目特征] 1.名称:开关插座盒 2.规格:详见设计图 [工作内容] 1.本体安装 |  | 个 | 172
28 | 030411003001 | 桥架 | [项目特征] 1.名称:(非消防专用)防火金属槽盒 2.规格:100*50 3.材质:钢制 [工作内容] 1.本体安装 2.接地 |  | m | 312.38
29 | 030411003002 | 桥架 | [项目特征] 1.名称:(非消防专用)防火金属槽盒 2.规格:200*100 3.材质:钢制 [工作内容] 1.本体安装 2.接地 |  | m | 441.74
30 | 030411001001 | 配管 | [项目特征] 1.名称:穿线管 2.材质:镀锌钢管 3.规格:DN15mm |  | m | 19.26
|  |  | 4.配置形式:暗配 [工作内容] 1.电线管路敷设 2.钢索架设（拉紧装置安装） 3.预留沟槽 4.接地 |  | m | 292.11
31 | 030411001002 | 配管 | [项目特征] 1.名称:穿线管 2.材质:镀锌钢管 3.规格:DN20mm 4.配置形式:暗配 [工作内容] 1.电线管路敷设 2.钢索架设（拉紧装置安装） 3.预留沟槽 4.接地
32 | 030411001003 | 配管 | [项目特征] 1.名称:穿线管 2.材质:镀锌钢管 3.规格:DN25mm 4.配置形式:暗配 [工作内容] 1.电线管路敷设 2.钢索架设（拉紧装置安装） 3.预留沟槽 4.接地 |  | m | 2519
33 | 030411001004 | 配管 | [项目特征] 1.名称:穿线管 2.材质:镀锌钢管 3.规格:DN32mm 4.配置形式:暗配 [工作内容] 1.电线管路敷设 2.钢索架设（拉紧装置安装） 3.预留沟槽 4.接地 |  | m | 757.51
34 | 030411001005 | 配管 | [项目特征] 1.名称:电缆保护管 2.材质:镀锌钢管 3.规格:DN40mm 4.配置形式:暗配 [工作内容] |  | m | 45.17
1.电线管路敷设 2.钢索架设（拉紧装置安装） 3.预留沟槽 4.接地
35 | 030408003001 | 电缆保护管 | [项目特征] 1.名称:电缆保护管 2.材质:镀锌钢管 3.规格:DN100mm [工作内容] 1.保护管敷设 |  | m | 130.64
36 | 030408003002 | 电缆保护管 | [项目特征] 1.名称:电缆保护管 2.材质:镀锌钢管 3.规格:DN150mm [工作内容] 1.保护管敷设 |  | m | 118.44
37 | 030411004001 | 配线 | [项目特征] 1.名称:管内穿线 2.配线形式:照明线路 3.型号:WDZ-BYJ 4.规格:-2.5mm2 5.材质:铜芯 [工作内容] 1.配线 2.钢索架设（拉紧装置安装） 3.支持体（夹板、绝缘子、槽板等)安装 |  | m | 136.28
38 | 030411004002 | 配线 | [项目特征] 1.名称:管内穿线 2.配线形式:照明线路 3.型号:WDZN-BYJ 4.规格:-2.5mm2 5.材质:铜芯 [工作内容] 1.配线 2.钢索架设（拉紧装置安装） 3.支持体（夹板、绝缘子、槽板等)安装 |  | m | 285.89
39 | 030411004003 | 配线 | [项目特征] 1.名称:管内穿线 2.配线形式:照明线路 3.型号:WDZ-BYJ |  | m | 10893.17
4.规格:-4mm2 5.材质:铜芯 [工作内容] 1.配线 2.钢索架设（拉紧装置安装） 3.支持体（夹板、绝缘子、槽板等)安装
40 | 030411004004 | 配线 | [项目特征] 1.名称:管内穿线 2.配线形式:照明线路 3.型号:WDZN-BYJ 4.规格:-4mm2 5.材质:铜芯 [工作内容] 1.配线 2.钢索架设（拉紧装置安装） 3.支持体（夹板、绝缘子、槽板等)安装 |  | m | 1326.38
41 | 030408001001 | 电力电缆 | [项目特征] 1.名称:电力电缆 2.型号:WDZ-YJY 3.规格:-5*4 4.材质:铜芯 [工作内容] 1.电缆敷设 2.揭（盖）盖板 |  | m | 2193.42
42 | 030408001002 | 电力电缆 | [项目特征] 1.名称:电力电缆 2.型号:WDZN-YJY 3.规格:-5*4 4.材质:铜芯 [工作内容] 1.电缆敷设 2.揭（盖）盖板 |  | m | 305.16
43 | 030408001003 | 电力电缆 | [项目特征] 1.名称:电力电缆 2.型号:NG-A 3.规格:-5*10 4.材质:铜芯 [工作内容] 1.电缆敷设 2.揭（盖）盖板 |  | m | 363.63
44 | 030408001004 | 电力电缆 | [项目特征] |  | m | 898.09
1.名称:电力电缆 2.型号:WDZ-YJY 3.规格:-5*16 4.材质:铜芯 [工作内容] 1.电缆敷设 2.揭（盖）盖板
45 | 030408001005 | 电力电缆 | [项目特征] 1.名称:电力电缆 2.型号:WDZ-YJY 3.规格:-4*25+16 4.材质:铜芯 [工作内容] 1.电缆敷设 2.揭（盖）盖板 |  | m | 255.52
46 | 030408001006 | 电力电缆 | [项目特征] 1.名称:电力电缆 2.型号:NH-YJV22 3.规格:-4*50 4.材质:铜芯 [工作内容] 1.电缆敷设 2.揭（盖）盖板 |  | m | 154.71
47 | 030408001007 | 电力电缆 | [项目特征] 1.名称:电力电缆 2.型号:WDZ-YJY22 3.规格:-4*95 4.材质:铜芯 [工作内容] 1.电缆敷设 2.揭（盖）盖板 |  | m | 64.26
48 | 031002003010 | 套管 | [项目特征] 1.名称、类型:刚性防水套管 2.材质:钢管 3.规格:DN200 [工作内容] 1.制作 2.安装 3.除锈、刷油 |  | 个 | 4
49 | 031002003011 | 套管 | [项目特征] 1.名称、类型:刚性防水套管 2.材质:钢管 3.规格:DN150 [工作内容] |  | 个 | 4
|  |  | 1.制作 2.安装 3.除锈、刷油 |  | m | 1615.23
50 | 030409005001 | 避雷网 | [项目特征] 1.名称:避雷网 2.材质:热镀锌圆钢 3.规格:φ10mm [工作内容] 1.避雷网制作、安装 2.跨接 3.混凝土块制作 4.补刷（喷)油漆
51 | 030409003001 | 避雷引下线 | [项目特征] 1.名称:避雷引下线 [工作内容] 1.避雷引下线制作、安装 2.断接卡子、箱制作、安装 3.利用主钢筋焊接 4.补刷（喷)油漆 |  | m | 259.5
52 | 030409002001 | 接地母线 | [项目特征] 1.名称:接地母线、接地测试板 2.材质:热镀锌扁钢 3.规格:-40*4 [工作内容] 1.接地母线制作、安装 2.补刷（喷)油漆 |  | m | 1678.32
53 | 030414002001 | 送配电装置系统 | [项目特征] 1.名称:送配电装置系统调试 2.型号:详见设计图 [工作内容] 1.系统调试 |  | 系统 | 8
注：为计取规费等的使用，可在表中增设其中：“定额人工费”。

## 表-09 综合单价分析表
综合单价分析表
工程名称：电气设备安装工程 | [5 empty] | 标段：和田县冷库建设项目 |  |  |  |  | 第 1 页 共 54 页
项目编码 |  | 030404004001 |  | 项目名称 |  |  | 低压开关柜(屏） |  |  | 计量单位 |  | 台 | 工程量 | 2
清单综合单价组成明细
定额 编号 | 定额项目 名称 | 定额 单位 | 数量 | 单价 | [5 empty] | 合价
|  |  |  | 人工费 | 材料费 |  | 机械费 | 管理费 和利润 | 风险费 | 人工费 |  | 材料费 | 机械费 | 管理费 和利润 | 风险费
4-2-72 | 低压成套配电柜安装 低压成套配电柜 | 台 | 1 | 761.45 | 7538.4 |  | 156.29 | 243.66 | 0 | 761.45 |  | 7538.4 | 156.29 | 243.66 | 0
人工单价 |  | 小计 | [7 empty] | 761.45 |  | 7538.4 | 156.29 | 243.66 | 0
综合工日121元/工日 |  | 未计价材料费 | [7 empty] | 7500
清单项目综合单价 | [9 empty] | 8699.8
材 料 费 明 细 | 主要材料名称、规格、型号 | [5 empty] | 单位 | 数量 |  | 单价（元） |  | 合价（元） | 暂估单价 （元） | 暂估合价 （元）
| 低压开关柜(屏） 800*600*2200 | [5 empty] | 台 | 1 |  | 7500 |  | 7500
| 其他材料费 | [8 empty] | - |  | 38.4 | - | 0
| 材料费小计 | [8 empty] | - |  | 7538.4 | - | 0
注：1.如不使用省级或行业建设主管部门发布的计价依据，可不填定额编码、名称等； 2.招标文件提供了暂估单价的材料，按暂估的单价填入表内“暂估单价”栏及“暂估合价”栏。 | [10 empty] | 表-09
综合单价分析表
工程名称：电气设备安装工程 | [5 empty] | 标段：和田县冷库建设项目 |  |  |  |  | 第 2 页 共 54 页
项目编码 |  | 030404017001 |  | 项目名称 |  |  | 配电箱 |  |  | 计量单位 |  | 台 | 工程量 | 32
清单综合单价组成明细
定额 编号 | 定额项目 名称 | 定额 单位 | 数量 | 单价 | [5 empty] | 合价
|  |  |  | 人工费 | 材料费 |  | 机械费 | 管理费 和利润 | 风险费 | 人工费 |  | 材料费 | 机械费 | 管理费 和利润 | 风险费
4-2-78 | 成套配电箱安装 悬挂、嵌入式(半周长) 2.5m | 台 | 1 | 192.63 | 840.32 |  | 4.38 | 61.64 | 0 | 192.63 |  | 840.32 | 4.38 | 61.64 | 0
人工单价 |  | 小计 | [7 empty] | 192.63 |  | 840.32 | 4.38 | 61.64 | 0
综合工日121元/工日 |  | 未计价材料费 | [7 empty] | 800
清单项目综合单价 | [9 empty] | 1098.97
材 料 费 明 细 | 主要材料名称、规格、型号 | [5 empty] | 单位 | 数量 |  | 单价（元） |  | 合价（元） | 暂估单价 （元） | 暂估合价 （元）
| 冷库门控制箱 | [5 empty] | 台 | 1 |  | 800 |  | 800
| 其他材料费 | [8 empty] | - |  | 40.32 | - | 0
| 材料费小计 | [8 empty] | - |  | 840.32 | - | 0
注：1.如不使用省级或行业建设主管部门发布的计价依据，可不填定额编码、名称等； 2.招标文件提供了暂估单价的材料，按暂估的单价填入表内“暂估单价”栏及“暂估合价”栏。 | [10 empty] | 表-09
综合单价分析表
工程名称：电气设备安装工程 | [5 empty] | 标段：和田县冷库建设项目 |  |  |  |  | 第 3 页 共 54 页
项目编码 |  | 030404017002 |  | 项目名称 |  |  | 配电箱 |  |  | 计量单位 |  | 台 | 工程量 | 10
清单综合单价组成明细
定额 编号 | 定额项目 名称 | 定额 单位 | 数量 | 单价 | [5 empty] | 合价
|  |  |  | 人工费 | 材料费 |  | 机械费 | 管理费 和利润 | 风险费 | 人工费 |  | 材料费 | 机械费 | 管理费 和利润 | 风险费
4-2-78 | 成套配电箱安装 悬挂、嵌入式(半周长) 2.5m | 台 | 1 | 192.63 | 840.32 |  | 4.38 | 61.64 | 0 | 192.63 |  | 840.32 | 4.38 | 61.64 | 0
人工单价 |  | 小计 | [7 empty] | 192.63 |  | 840.32 | 4.38 | 61.64 | 0
综合工日121元/工日 |  | 未计价材料费 | [7 empty] | 800
清单项目综合单价 | [9 empty] | 1098.97
材 料 费 明 细 | 主要材料名称、规格、型号 | [5 empty] | 单位 | 数量 |  | 单价（元） |  | 合价（元） | 暂估单价 （元） | 暂估合价 （元）
| AL配电箱 | [5 empty] | 台 | 1 |  | 800 |  | 800
| 其他材料费 | [8 empty] | - |  | 40.32 | - | 0
| 材料费小计 | [8 empty] | - |  | 840.32 | - | 0
注：1.如不使用省级或行业建设主管部门发布的计价依据，可不填定额编码、名称等； 2.招标文件提供了暂估单价的材料，按暂估的单价填入表内“暂估单价”栏及“暂估合价”栏。 | [10 empty] | 表-09
综合单价分析表
工程名称：电气设备安装工程 | [5 empty] | 标段：和田县冷库建设项目 |  |  |  |  | 第 4 页 共 54 页
项目编码 |  | 030404017003 |  | 项目名称 |  |  | 配电箱 |  |  | 计量单位 |  | 台 | 工程量 | 2
清单综合单价组成明细
定额 编号 | 定额项目 名称 | 定额 单位 | 数量 | 单价 | [5 empty] | 合价
|  |  |  | 人工费 | 材料费 |  | 机械费 | 管理费 和利润 | 风险费 | 人工费 |  | 材料费 | 机械费 | 管理费 和利润 | 风险费
4-2-78 | 成套配电箱安装 悬挂、嵌入式(半周长) 2.5m | 台 | 1 | 192.63 | 840.32 |  | 4.38 | 61.64 | 0 | 192.63 |  | 840.32 | 4.38 | 61.64 | 0
人工单价 |  | 小计 | [7 empty] | 192.63 |  | 840.32 | 4.38 | 61.64 | 0
综合工日121元/工日 |  | 未计价材料费 | [7 empty] | 800
清单项目综合单价 | [9 empty] | 1098.97
材 料 费 明 细 | 主要材料名称、规格、型号 | [5 empty] | 单位 | 数量 |  | 单价（元） |  | 合价（元） | 暂估单价 （元） | 暂估合价 （元）
| ALE1配电箱 | [5 empty] | 台 | 1 |  | 800 |  | 800
| 其他材料费 | [8 empty] | - |  | 40.32 | - | 0
| 材料费小计 | [8 empty] | - |  | 840.32 | - | 0
注：1.如不使用省级或行业建设主管部门发布的计价依据，可不填定额编码、名称等； 2.招标文件提供了暂估单价的材料，按暂估的单价填入表内“暂估单价”栏及“暂估合价”栏。 | [10 empty] | 表-09
综合单价分析表
工程名称：电气设备安装工程 | [5 empty] | 标段：和田县冷库建设项目 |  |  |  |  | 第 5 页 共 54 页
项目编码 |  | 030404017004 |  | 项目名称 |  |  | 配电箱 |  |  | 计量单位 |  | 台 | 工程量 | 2
清单综合单价组成明细
定额 编号 | 定额项目 名称 | 定额 单位 | 数量 | 单价 | [5 empty] | 合价
|  |  |  | 人工费 | 材料费 |  | 机械费 | 管理费 和利润 | 风险费 | 人工费 |  | 材料费 | 机械费 | 管理费 和利润 | 风险费
4-2-78 | 成套配电箱安装 悬挂、嵌入式(半周长) 2.5m | 台 | 1 | 192.63 | 840.32 |  | 4.38 | 61.64 | 0 | 192.63 |  | 840.32 | 4.38 | 61.64 | 0
人工单价 |  | 小计 | [7 empty] | 192.63 |  | 840.32 | 4.38 | 61.64 | 0
综合工日121元/工日 |  | 未计价材料费 | [7 empty] | 800
清单项目综合单价 | [9 empty] | 1098.97
材 料 费 明 细 | 主要材料名称、规格、型号 | [5 empty] | 单位 | 数量 |  | 单价（元） |  | 合价（元） | 暂估单价 （元） | 暂估合价 （元）
| ALE2配电箱 | [5 empty] | 台 | 1 |  | 800 |  | 800
| 其他材料费 | [8 empty] | - |  | 40.32 | - | 0
| 材料费小计 | [8 empty] | - |  | 840.32 | - | 0
注：1.如不使用省级或行业建设主管部门发布的计价依据，可不填定额编码、名称等； 2.招标文件提供了暂估单价的材料，按暂估的单价填入表内“暂估单价”栏及“暂估合价”栏。 | [10 empty] | 表-09
综合单价分析表
工程名称：电气设备安装工程 | [5 empty] | 标段：和田县冷库建设项目 |  |  |  |  | 第 6 页 共 54 页
项目编码 |  | 030404017005 |  | 项目名称 |  |  | 配电箱 |  |  | 计量单位 |  | 台 | 工程量 | 4
清单综合单价组成明细
定额 编号 | 定额项目 名称 | 定额 单位 | 数量 | 单价 | [5 empty] | 合价
|  |  |  | 人工费 | 材料费 |  | 机械费 | 管理费 和利润 | 风险费 | 人工费 |  | 材料费 | 机械费 | 管理费 和利润 | 风险费
4-2-78 | 成套配电箱安装 悬挂、嵌入式(半周长) 2.5m | 台 | 1 | 192.63 | 840.32 |  | 4.38 | 61.64 | 0 | 192.63 |  | 840.32 | 4.38 | 61.64 | 0
人工单价 |  | 小计 | [7 empty] | 192.63 |  | 840.32 | 4.38 | 61.64 | 0
综合工日121元/工日 |  | 未计价材料费 | [7 empty] | 800
清单项目综合单价 | [9 empty] | 1098.97
材 料 费 明 细 | 主要材料名称、规格、型号 | [5 empty] | 单位 | 数量 |  | 单价（元） |  | 合价（元） | 暂估单价 （元） | 暂估合价 （元）
| AP配电箱 | [5 empty] | 台 | 1 |  | 800 |  | 800
| 其他材料费 | [8 empty] | - |  | 40.32 | - | 0
| 材料费小计 | [8 empty] | - |  | 840.32 | - | 0
注：1.如不使用省级或行业建设主管部门发布的计价依据，可不填定额编码、名称等； 2.招标文件提供了暂估单价的材料，按暂估的单价填入表内“暂估单价”栏及“暂估合价”栏。 | [10 empty] | 表-09
综合单价分析表
工程名称：电气设备安装工程 | [5 empty] | 标段：和田县冷库建设项目 |  |  |  |  | 第 7 页 共 54 页
项目编码 |  | 030404017006 |  | 项目名称 |  |  | 配电箱 |  |  | 计量单位 |  | 台 | 工程量 | 2
清单综合单价组成明细
定额 编号 | 定额项目 名称 | 定额 单位 | 数量 | 单价 | [5 empty] | 合价
|  |  |  | 人工费 | 材料费 |  | 机械费 | 管理费 和利润 | 风险费 | 人工费 |  | 材料费 | 机械费 | 管理费 和利润 | 风险费
4-2-78 | 成套配电箱安装 悬挂、嵌入式(半周长) 2.5m | 台 | 1 | 192.63 | 840.32 |  | 4.38 | 61.64 | 0 | 192.63 |  | 840.32 | 4.38 | 61.64 | 0
人工单价 |  | 小计 | [7 empty] | 192.63 |  | 840.32 | 4.38 | 61.64 | 0
综合工日121元/工日 |  | 未计价材料费 | [7 empty] | 800
清单项目综合单价 | [9 empty] | 1098.97
材 料 费 明 细 | 主要材料名称、规格、型号 | [5 empty] | 单位 | 数量 |  | 单价（元） |  | 合价（元） | 暂估单价 （元） | 暂估合价 （元）
| APEB配电箱 | [5 empty] | 台 | 1 |  | 800 |  | 800
| 其他材料费 | [8 empty] | - |  | 40.32 | - | 0
| 材料费小计 | [8 empty] | - |  | 840.32 | - | 0
注：1.如不使用省级或行业建设主管部门发布的计价依据，可不填定额编码、名称等； 2.招标文件提供了暂估单价的材料，按暂估的单价填入表内“暂估单价”栏及“暂估合价”栏。 | [10 empty] | 表-09
综合单价分析表
工程名称：电气设备安装工程 | [5 empty] | 标段：和田县冷库建设项目 |  |  |  |  | 第 8 页 共 54 页
项目编码 |  | 030404017007 |  | 项目名称 |  |  | 配电箱 |  |  | 计量单位 |  | 台 | 工程量 | 2
清单综合单价组成明细
定额 编号 | 定额项目 名称 | 定额 单位 | 数量 | 单价 | [5 empty] | 合价
|  |  |  | 人工费 | 材料费 |  | 机械费 | 管理费 和利润 | 风险费 | 人工费 |  | 材料费 | 机械费 | 管理费 和利润 | 风险费
4-2-78 | 成套配电箱安装 悬挂、嵌入式(半周长) 2.5m | 台 | 1 | 192.63 | 840.32 |  | 4.38 | 61.64 | 0 | 192.63 |  | 840.32 | 4.38 | 61.64 | 0
人工单价 |  | 小计 | [7 empty] | 192.63 |  | 840.32 | 4.38 | 61.64 | 0
综合工日121元/工日 |  | 未计价材料费 | [7 empty] | 800
清单项目综合单价 | [9 empty] | 1098.97
材 料 费 明 细 | 主要材料名称、规格、型号 | [5 empty] | 单位 | 数量 |  | 单价（元） |  | 合价（元） | 暂估单价 （元） | 暂估合价 （元）
| APEZ配电箱 | [5 empty] | 台 | 1 |  | 800 |  | 800
| 其他材料费 | [8 empty] | - |  | 40.32 | - | 0
| 材料费小计 | [8 empty] | - |  | 840.32 | - | 0
注：1.如不使用省级或行业建设主管部门发布的计价依据，可不填定额编码、名称等； 2.招标文件提供了暂估单价的材料，按暂估的单价填入表内“暂估单价”栏及“暂估合价”栏。 | [10 empty] | 表-09
综合单价分析表
工程名称：电气设备安装工程 | [5 empty] | 标段：和田县冷库建设项目 |  |  |  |  | 第 9 页 共 54 页
项目编码 |  | 030404017008 |  | 项目名称 |  |  | 配电箱 |  |  | 计量单位 |  | 台 | 工程量 | 2
清单综合单价组成明细
定额 编号 | 定额项目 名称 | 定额 单位 | 数量 | 单价 | [5 empty] | 合价
|  |  |  | 人工费 | 材料费 |  | 机械费 | 管理费 和利润 | 风险费 | 人工费 |  | 材料费 | 机械费 | 管理费 和利润 | 风险费
4-2-78 | 成套配电箱安装 悬挂、嵌入式(半周长) 2.5m | 台 | 1 | 192.63 | 840.32 |  | 4.38 | 61.64 | 0 | 192.63 |  | 840.32 | 4.38 | 61.64 | 0
人工单价 |  | 小计 | [7 empty] | 192.63 |  | 840.32 | 4.38 | 61.64 | 0
综合工日121元/工日 |  | 未计价材料费 | [7 empty] | 800
清单项目综合单价 | [9 empty] | 1098.97
材 料 费 明 细 | 主要材料名称、规格、型号 | [5 empty] | 单位 | 数量 |  | 单价（元） |  | 合价（元） | 暂估单价 （元） | 暂估合价 （元）
| 应急照明箱 YJ箱 | [5 empty] | 台 | 1 |  | 800 |  | 800
| 其他材料费 | [8 empty] | - |  | 40.32 | - | 0
| 材料费小计 | [8 empty] | - |  | 840.32 | - | 0
注：1.如不使用省级或行业建设主管部门发布的计价依据，可不填定额编码、名称等； 2.招标文件提供了暂估单价的材料，按暂估的单价填入表内“暂估单价”栏及“暂估合价”栏。 | [10 empty] | 表-09
综合单价分析表
工程名称：电气设备安装工程 | [5 empty] | 标段：和田县冷库建设项目 |  |  |  |  | 第 10 页 共 54 页
项目编码 |  | 030404017009 |  | 项目名称 |  |  | 配电箱 |  |  | 计量单位 |  | 台 | 工程量 | 4
清单综合单价组成明细
定额 编号 | 定额项目 名称 | 定额 单位 | 数量 | 单价 | [5 empty] | 合价
|  |  |  | 人工费 | 材料费 |  | 机械费 | 管理费 和利润 | 风险费 | 人工费 |  | 材料费 | 机械费 | 管理费 和利润 | 风险费
4-2-78 | 成套配电箱安装 悬挂、嵌入式(半周长) 2.5m | 台 | 1 | 192.63 | 840.32 |  | 4.38 | 61.64 | 0 | 192.63 |  | 840.32 | 4.38 | 61.64 | 0
人工单价 |  | 小计 | [7 empty] | 192.63 |  | 840.32 | 4.38 | 61.64 | 0
综合工日121元/工日 |  | 未计价材料费 | [7 empty] | 800
清单项目综合单价 | [9 empty] | 1098.97
材 料 费 明 细 | 主要材料名称、规格、型号 | [5 empty] | 单位 | 数量 |  | 单价（元） |  | 合价（元） | 暂估单价 （元） | 暂估合价 （元）
| 挡烟垂壁控制箱 | [5 empty] | 台 | 1 |  | 800 |  | 800
| 其他材料费 | [8 empty] | - |  | 40.32 | - | 0
| 材料费小计 | [8 empty] | - |  | 840.32 | - | 0
注：1.如不使用省级或行业建设主管部门发布的计价依据，可不填定额编码、名称等； 2.招标文件提供了暂估单价的材料，按暂估的单价填入表内“暂估单价”栏及“暂估合价”栏。 | [10 empty] | 表-09
综合单价分析表
工程名称：电气设备安装工程 | [5 empty] | 标段：和田县冷库建设项目 |  |  |  |  | 第 11 页 共 54 页
项目编码 |  | 030404017010 |  | 项目名称 |  |  | 配电箱 |  |  | 计量单位 |  | 台 | 工程量 | 16
清单综合单价组成明细
定额 编号 | 定额项目 名称 | 定额 单位 | 数量 | 单价 | [5 empty] | 合价
|  |  |  | 人工费 | 材料费 |  | 机械费 | 管理费 和利润 | 风险费 | 人工费 |  | 材料费 | 机械费 | 管理费 和利润 | 风险费
4-2-78 | 成套配电箱安装 悬挂、嵌入式(半周长) 2.5m | 台 | 1 | 192.63 | 840.32 |  | 4.38 | 61.64 | 0 | 192.63 |  | 840.32 | 4.38 | 61.64 | 0
人工单价 |  | 小计 | [7 empty] | 192.63 |  | 840.32 | 4.38 | 61.64 | 0
综合工日121元/工日 |  | 未计价材料费 | [7 empty] | 800
清单项目综合单价 | [9 empty] | 1098.97
材 料 费 明 细 | 主要材料名称、规格、型号 | [5 empty] | 单位 | 数量 |  | 单价（元） |  | 合价（元） | 暂估单价 （元） | 暂估合价 （元）
| 防火卷帘控制箱 | [5 empty] | 台 | 1 |  | 800 |  | 800
| 其他材料费 | [8 empty] | - |  | 40.32 | - | 0
| 材料费小计 | [8 empty] | - |  | 840.32 | - | 0
注：1.如不使用省级或行业建设主管部门发布的计价依据，可不填定额编码、名称等； 2.招标文件提供了暂估单价的材料，按暂估的单价填入表内“暂估单价”栏及“暂估合价”栏。 | [10 empty] | 表-09
综合单价分析表
工程名称：电气设备安装工程 | [5 empty] | 标段：和田县冷库建设项目 |  |  |  |  | 第 12 页 共 54 页
项目编码 |  | 030404017011 |  | 项目名称 |  |  | 配电箱 |  |  | 计量单位 |  | 台 | 工程量 | 32
清单综合单价组成明细
定额 编号 | 定额项目 名称 | 定额 单位 | 数量 | 单价 | [5 empty] | 合价
|  |  |  | 人工费 | 材料费 |  | 机械费 | 管理费 和利润 | 风险费 | 人工费 |  | 材料费 | 机械费 | 管理费 和利润 | 风险费
4-2-78 | 成套配电箱安装 悬挂、嵌入式(半周长) 2.5m | 台 | 1 | 192.63 | 840.32 |  | 4.38 | 61.64 | 0 | 192.63 |  | 840.32 | 4.38 | 61.64 | 0
人工单价 |  | 小计 | [7 empty] | 192.63 |  | 840.32 | 4.38 | 61.64 | 0
综合工日121元/工日 |  | 未计价材料费 | [7 empty] | 800
清单项目综合单价 | [9 empty] | 1098.97
材 料 费 明 细 | 主要材料名称、规格、型号 | [5 empty] | 单位 | 数量 |  | 单价（元） |  | 合价（元） | 暂估单价 （元） | 暂估合价 （元）
| 呼叫控制箱 | [5 empty] | 台 | 1 |  | 800 |  | 800
| 其他材料费 | [8 empty] | - |  | 40.32 | - | 0
| 材料费小计 | [8 empty] | - |  | 840.32 | - | 0
注：1.如不使用省级或行业建设主管部门发布的计价依据，可不填定额编码、名称等； 2.招标文件提供了暂估单价的材料，按暂估的单价填入表内“暂估单价”栏及“暂估合价”栏。 | [10 empty] | 表-09
综合单价分析表
工程名称：电气设备安装工程 | [5 empty] | 标段：和田县冷库建设项目 |  |  |  |  | 第 13 页 共 54 页
项目编码 |  | 030404017012 |  | 项目名称 |  |  | 配电箱 |  |  | 计量单位 |  | 台 | 工程量 | 4
清单综合单价组成明细
定额 编号 | 定额项目 名称 | 定额 单位 | 数量 | 单价 | [5 empty] | 合价
|  |  |  | 人工费 | 材料费 |  | 机械费 | 管理费 和利润 | 风险费 | 人工费 |  | 材料费 | 机械费 | 管理费 和利润 | 风险费
4-2-78 | 成套配电箱安装 悬挂、嵌入式(半周长) 2.5m | 台 | 1 | 192.63 | 840.32 |  | 4.38 | 61.64 | 0 | 192.63 |  | 840.32 | 4.38 | 61.64 | 0
人工单价 |  | 小计 | [7 empty] | 192.63 |  | 840.32 | 4.38 | 61.64 | 0
综合工日121元/工日 |  | 未计价材料费 | [7 empty] | 800
清单项目综合单价 | [9 empty] | 1098.97
材 料 费 明 细 | 主要材料名称、规格、型号 | [5 empty] | 单位 | 数量 |  | 单价（元） |  | 合价（元） | 暂估单价 （元） | 暂估合价 （元）
| 排烟窗控制箱 | [5 empty] | 台 | 1 |  | 800 |  | 800
| 其他材料费 | [8 empty] | - |  | 40.32 | - | 0
| 材料费小计 | [8 empty] | - |  | 840.32 | - | 0
注：1.如不使用省级或行业建设主管部门发布的计价依据，可不填定额编码、名称等； 2.招标文件提供了暂估单价的材料，按暂估的单价填入表内“暂估单价”栏及“暂估合价”栏。 | [10 empty] | 表-09
综合单价分析表
工程名称：电气设备安装工程 | [5 empty] | 标段：和田县冷库建设项目 |  |  |  |  | 第 14 页 共 54 页
项目编码 |  | 030404032001 |  | 项目名称 |  |  | 端子箱 |  |  | 计量单位 |  | 台 | 工程量 | 1
清单综合单价组成明细
定额 编号 | 定额项目 名称 | 定额 单位 | 数量 | 单价 | [5 empty] | 合价
|  |  |  | 人工费 | 材料费 |  | 机械费 | 管理费 和利润 | 风险费 | 人工费 |  | 材料费 | 机械费 | 管理费 和利润 | 风险费
4-4-12 | 端子箱、端子板安装及端子板外部接线 户内端子箱安装 | 台 | 1 | 149.31 | 232.97 |  | 5.7 | 47.78 | 0 | 149.31 |  | 232.97 | 5.7 | 47.78 | 0
人工单价 |  | 小计 | [7 empty] | 149.31 |  | 232.97 | 5.7 | 47.78 | 0
综合工日121元/工日 |  | 未计价材料费 | [7 empty] | 200
清单项目综合单价 | [9 empty] | 435.76
材 料 费 明 细 | 主要材料名称、规格、型号 | [5 empty] | 单位 | 数量 |  | 单价（元） |  | 合价（元） | 暂估单价 （元） | 暂估合价 （元）
| 总等电位连接箱 | [5 empty] | 台 | 1 |  | 200 |  | 200
| 其他材料费 | [8 empty] | - |  | 32.97 | - | 0
| 材料费小计 | [8 empty] | - |  | 232.97 | - | 0
注：1.如不使用省级或行业建设主管部门发布的计价依据，可不填定额编码、名称等； 2.招标文件提供了暂估单价的材料，按暂估的单价填入表内“暂估单价”栏及“暂估合价”栏。 | [10 empty] | 表-09
综合单价分析表
工程名称：电气设备安装工程 | [5 empty] | 标段：和田县冷库建设项目 |  |  |  |  | 第 15 页 共 54 页
项目编码 |  | 030412001001 |  | 项目名称 |  |  | 普通灯具 |  |  | 计量单位 |  | 套 | 工程量 | 32
清单综合单价组成明细
定额 编号 | 定额项目 名称 | 定额 单位 | 数量 | 单价 | [5 empty] | 合价
|  |  |  | 人工费 | 材料费 |  | 机械费 | 管理费 和利润 | 风险费 | 人工费 |  | 材料费 | 机械费 | 管理费 和利润 | 风险费
4-14-8 | 其他普通灯具安装 普通壁灯 | 套 | 1 | 15.73 | 88.26 |  | 0 | 5.04 | 0 | 15.73 |  | 88.26 | 0 | 5.04 | 0
人工单价 |  | 小计 | [7 empty] | 15.73 |  | 88.26 | 0 | 5.04 | 0
综合工日121元/工日 |  | 未计价材料费 | [7 empty] | 85.85
清单项目综合单价 | [9 empty] | 109.03
材 料 费 明 细 | 主要材料名称、规格、型号 | [5 empty] | 单位 | 数量 |  | 单价（元） |  | 合价（元） | 暂估单价 （元） | 暂估合价 （元）
| 安全灯 | [5 empty] | 套 | 1.01 |  | 85 |  | 85.85
| 其他材料费 | [8 empty] | - |  | 2.41 | - | 0
| 材料费小计 | [8 empty] | - |  | 88.26 | - | 0
注：1.如不使用省级或行业建设主管部门发布的计价依据，可不填定额编码、名称等； 2.招标文件提供了暂估单价的材料，按暂估的单价填入表内“暂估单价”栏及“暂估合价”栏。 | [10 empty] | 表-09
综合单价分析表
工程名称：电气设备安装工程 | [5 empty] | 标段：和田县冷库建设项目 |  |  |  |  | 第 16 页 共 54 页
项目编码 |  | 030412002001 |  | 项目名称 |  |  | 工厂灯 |  |  | 计量单位 |  | 套 | 工程量 | 40
清单综合单价组成明细
定额 编号 | 定额项目 名称 | 定额 单位 | 数量 | 单价 | [5 empty] | 合价
|  |  |  | 人工费 | 材料费 |  | 机械费 | 管理费 和利润 | 风险费 | 人工费 |  | 材料费 | 机械费 | 管理费 和利润 | 风险费
4-14-213 | 工厂罩灯安装 吸顶式 | 套 | 1 | 15.97 | 225.87 |  | 0 | 5.12 | 0 | 15.97 |  | 225.87 | 0 | 5.12 | 0
人工单价 |  | 小计 | [7 empty] | 15.97 |  | 225.87 | 0 | 5.12 | 0
综合工日121元/工日 |  | 未计价材料费 | [7 empty] | 222.2
清单项目综合单价 | [9 empty] | 246.96
材 料 费 明 细 | 主要材料名称、规格、型号 | [5 empty] | 单位 | 数量 |  | 单价（元） |  | 合价（元） | 暂估单价 （元） | 暂估合价 （元）
| 工矿灯 | [5 empty] | 套 | 1.01 |  | 220 |  | 222.2
| 其他材料费 | [8 empty] | - |  | 3.67 | - | 0
| 材料费小计 | [8 empty] | - |  | 225.87 | - | 0
注：1.如不使用省级或行业建设主管部门发布的计价依据，可不填定额编码、名称等； 2.招标文件提供了暂估单价的材料，按暂估的单价填入表内“暂估单价”栏及“暂估合价”栏。 | [10 empty] | 表-09
综合单价分析表
工程名称：电气设备安装工程 | [5 empty] | 标段：和田县冷库建设项目 |  |  |  |  | 第 17 页 共 54 页
项目编码 |  | 030412002002 |  | 项目名称 |  |  | 工厂灯 |  |  | 计量单位 |  | 套 | 工程量 | 156
清单综合单价组成明细
定额 编号 | 定额项目 名称 | 定额 单位 | 数量 | 单价 | [5 empty] | 合价
|  |  |  | 人工费 | 材料费 |  | 机械费 | 管理费 和利润 | 风险费 | 人工费 |  | 材料费 | 机械费 | 管理费 和利润 | 风险费
4-14-213 | 工厂罩灯安装 吸顶式 | 套 | 1 | 15.97 | 155.17 |  | 0 | 5.12 | 0 | 15.97 |  | 155.17 | 0 | 5.12 | 0
人工单价 |  | 小计 | [7 empty] | 15.97 |  | 155.17 | 0 | 5.12 | 0
综合工日121元/工日 |  | 未计价材料费 | [7 empty] | 151.5
清单项目综合单价 | [9 empty] | 176.26
材 料 费 明 细 | 主要材料名称、规格、型号 | [5 empty] | 单位 | 数量 |  | 单价（元） |  | 合价（元） | 暂估单价 （元） | 暂估合价 （元）
| 冷库专用灯(防水防尘灯) | [5 empty] | 套 | 1.01 |  | 150 |  | 151.5
| 其他材料费 | [8 empty] | - |  | 3.67 | - | 0
| 材料费小计 | [8 empty] | - |  | 155.17 | - | 0
注：1.如不使用省级或行业建设主管部门发布的计价依据，可不填定额编码、名称等； 2.招标文件提供了暂估单价的材料，按暂估的单价填入表内“暂估单价”栏及“暂估合价”栏。 | [10 empty] | 表-09
综合单价分析表
工程名称：电气设备安装工程 | [5 empty] | 标段：和田县冷库建设项目 |  |  |  |  | 第 18 页 共 54 页
项目编码 |  | 030412005001 |  | 项目名称 |  |  | 荧光灯 |  |  | 计量单位 |  | 套 | 工程量 | 8
清单综合单价组成明细
定额 编号 | 定额项目 名称 | 定额 单位 | 数量 | 单价 | [5 empty] | 合价
|  |  |  | 人工费 | 材料费 |  | 机械费 | 管理费 和利润 | 风险费 | 人工费 |  | 材料费 | 机械费 | 管理费 和利润 | 风险费
4-14-205 | 荧光灯具安装 吸顶式 双管 | 套 | 1 | 21.18 | 75.54 |  | 0 | 6.78 | 0 | 21.18 |  | 75.54 | 0 | 6.78 | 0
人工单价 |  | 小计 | [7 empty] | 21.18 |  | 75.54 | 0 | 6.78 | 0
综合工日121元/工日 |  | 未计价材料费 | [7 empty] | 72.72
清单项目综合单价 | [9 empty] | 103.5
材 料 费 明 细 | 主要材料名称、规格、型号 | [5 empty] | 单位 | 数量 |  | 单价（元） |  | 合价（元） | 暂估单价 （元） | 暂估合价 （元）
| 双管荧光灯 | [5 empty] | 套 | 1.01 |  | 72 |  | 72.72
| 其他材料费 | [8 empty] | - |  | 2.82 | - | 0
| 材料费小计 | [8 empty] | - |  | 75.54 | - | 0
注：1.如不使用省级或行业建设主管部门发布的计价依据，可不填定额编码、名称等； 2.招标文件提供了暂估单价的材料，按暂估的单价填入表内“暂估单价”栏及“暂估合价”栏。 | [10 empty] | 表-09
综合单价分析表
工程名称：电气设备安装工程 | [5 empty] | 标段：和田县冷库建设项目 |  |  |  |  | 第 19 页 共 54 页
项目编码 |  | 030404035001 |  | 项目名称 |  |  | 插座 |  |  | 计量单位 |  | 个 | 工程量 | 2
清单综合单价组成明细
定额 编号 | 定额项目 名称 | 定额 单位 | 数量 | 单价 | [5 empty] | 合价
|  |  |  | 人工费 | 材料费 |  | 机械费 | 管理费 和利润 | 风险费 | 人工费 |  | 材料费 | 机械费 | 管理费 和利润 | 风险费
4-14-399 | 普通插座安装 单相 暗插座电流(A) ≤15 | 套 | 1 | 6.9 | 21.73 |  | 0 | 2.2 | 0 | 6.9 |  | 21.73 | 0 | 2.2 | 0
人工单价 |  | 小计 | [7 empty] | 6.9 |  | 21.73 | 0 | 2.2 | 0
综合工日121元/工日 |  | 未计价材料费 | [7 empty] | 20.51
清单项目综合单价 | [9 empty] | 30.83
材 料 费 明 细 | 主要材料名称、规格、型号 | [5 empty] | 单位 | 数量 |  | 单价（元） |  | 合价（元） | 暂估单价 （元） | 暂估合价 （元）
| 安全型单相五孔暗插座 | [5 empty] | 套 | 1.02 |  | 20.11 |  | 20.51
| 其他材料费 | [8 empty] | - |  | 1.22 | - | 0
| 材料费小计 | [8 empty] | - |  | 21.73 | - | 0
注：1.如不使用省级或行业建设主管部门发布的计价依据，可不填定额编码、名称等； 2.招标文件提供了暂估单价的材料，按暂估的单价填入表内“暂估单价”栏及“暂估合价”栏。 | [10 empty] | 表-09
综合单价分析表
工程名称：电气设备安装工程 | [5 empty] | 标段：和田县冷库建设项目 |  |  |  |  | 第 20 页 共 54 页
项目编码 |  | 030404034001 |  | 项目名称 |  |  | 照明开关 |  |  | 计量单位 |  | 个 | 工程量 | 4
清单综合单价组成明细
定额 编号 | 定额项目 名称 | 定额 单位 | 数量 | 单价 | [5 empty] | 合价
|  |  |  | 人工费 | 材料费 |  | 机械费 | 管理费 和利润 | 风险费 | 人工费 |  | 材料费 | 机械费 | 管理费 和利润 | 风险费
4-14-379 | 普通开关、按钮安装 跷板暗开关 单控≤3联 | 套 | 1 | 6.9 | 13.05 |  | 0 | 2.2 | 0 | 6.9 |  | 13.05 | 0 | 2.2 | 0
人工单价 |  | 小计 | [7 empty] | 6.9 |  | 13.05 | 0 | 2.2 | 0
综合工日121元/工日 |  | 未计价材料费 | [7 empty] | 11.58
清单项目综合单价 | [9 empty] | 22.15
材 料 费 明 细 | 主要材料名称、规格、型号 | [5 empty] | 单位 | 数量 |  | 单价（元） |  | 合价（元） | 暂估单价 （元） | 暂估合价 （元）
| 单控单联暗开关 | [5 empty] | 只 | 1.02 |  | 11.35 |  | 11.58
| 其他材料费 | [8 empty] | - |  | 1.47 | - | 0
| 材料费小计 | [8 empty] | - |  | 13.05 | - | 0
注：1.如不使用省级或行业建设主管部门发布的计价依据，可不填定额编码、名称等； 2.招标文件提供了暂估单价的材料，按暂估的单价填入表内“暂估单价”栏及“暂估合价”栏。 | [10 empty] | 表-09
综合单价分析表
工程名称：电气设备安装工程 | [5 empty] | 标段：和田县冷库建设项目 |  |  |  |  | 第 21 页 共 54 页
项目编码 |  | 030404034002 |  | 项目名称 |  |  | 照明开关 |  |  | 计量单位 |  | 个 | 工程量 | 35
清单综合单价组成明细
定额 编号 | 定额项目 名称 | 定额 单位 | 数量 | 单价 | [5 empty] | 合价
|  |  |  | 人工费 | 材料费 |  | 机械费 | 管理费 和利润 | 风险费 | 人工费 |  | 材料费 | 机械费 | 管理费 和利润 | 风险费
4-14-379 | 普通开关、按钮安装 跷板暗开关 单控≤3联 | 套 | 1 | 6.9 | 15.24 |  | 0 | 2.2 | 0 | 6.9 |  | 15.24 | 0 | 2.2 | 0
人工单价 |  | 小计 | [7 empty] | 6.9 |  | 15.24 | 0 | 2.2 | 0
综合工日121元/工日 |  | 未计价材料费 | [7 empty] | 13.77
清单项目综合单价 | [9 empty] | 24.34
材 料 费 明 细 | 主要材料名称、规格、型号 | [5 empty] | 单位 | 数量 |  | 单价（元） |  | 合价（元） | 暂估单价 （元） | 暂估合价 （元）
| 单控双联暗开关 | [5 empty] | 只 | 1.02 |  | 13.5 |  | 13.77
| 其他材料费 | [8 empty] | - |  | 1.47 | - | 0
| 材料费小计 | [8 empty] | - |  | 15.24 | - | 0
注：1.如不使用省级或行业建设主管部门发布的计价依据，可不填定额编码、名称等； 2.招标文件提供了暂估单价的材料，按暂估的单价填入表内“暂估单价”栏及“暂估合价”栏。 | [10 empty] | 表-09
综合单价分析表
工程名称：电气设备安装工程 | [5 empty] | 标段：和田县冷库建设项目 |  |  |  |  | 第 22 页 共 54 页
项目编码 |  | 030404034003 |  | 项目名称 |  |  | 照明开关 |  |  | 计量单位 |  | 个 | 工程量 | 3
清单综合单价组成明细
定额 编号 | 定额项目 名称 | 定额 单位 | 数量 | 单价 | [5 empty] | 合价
|  |  |  | 人工费 | 材料费 |  | 机械费 | 管理费 和利润 | 风险费 | 人工费 |  | 材料费 | 机械费 | 管理费 和利润 | 风险费
4-14-379 | 普通开关、按钮安装 跷板暗开关 单控≤3联 | 套 | 1 | 6.9 | 17.59 |  | 0 | 2.2 | 0 | 6.9 |  | 17.59 | 0 | 2.2 | 0
人工单价 |  | 小计 | [7 empty] | 6.9 |  | 17.59 | 0 | 2.2 | 0
综合工日121元/工日 |  | 未计价材料费 | [7 empty] | 16.12
清单项目综合单价 | [9 empty] | 26.69
材 料 费 明 细 | 主要材料名称、规格、型号 | [5 empty] | 单位 | 数量 |  | 单价（元） |  | 合价（元） | 暂估单价 （元） | 暂估合价 （元）
| 单控三联暗开关 | [5 empty] | 只 | 1.02 |  | 15.8 |  | 16.12
| 其他材料费 | [8 empty] | - |  | 1.47 | - | 0
| 材料费小计 | [8 empty] | - |  | 17.59 | - | 0
注：1.如不使用省级或行业建设主管部门发布的计价依据，可不填定额编码、名称等； 2.招标文件提供了暂估单价的材料，按暂估的单价填入表内“暂估单价”栏及“暂估合价”栏。 | [10 empty] | 表-09
综合单价分析表
工程名称：电气设备安装工程 | [5 empty] | 标段：和田县冷库建设项目 |  |  |  |  | 第 23 页 共 54 页
项目编码 |  | 030904003001 |  | 项目名称 |  |  | 按钮 |  |  | 计量单位 |  | 个 | 工程量 | 64
清单综合单价组成明细
定额 编号 | 定额项目 名称 | 定额 单位 | 数量 | 单价 | [5 empty] | 合价
|  |  |  | 人工费 | 材料费 |  | 机械费 | 管理费 和利润 | 风险费 | 人工费 |  | 材料费 | 机械费 | 管理费 和利润 | 风险费
9-4-9 | 按钮安装 火灾报警按钮 | 个 | 1 | 60.5 | 21.15 |  | 0.04 | 19.36 | 0 | 60.5 |  | 21.15 | 0.04 | 19.36 | 0
人工单价 |  | 小计 | [7 empty] | 60.5 |  | 21.15 | 0.04 | 19.36 | 0
综合工日121元/工日 |  | 未计价材料费 | [7 empty] | 20
清单项目综合单价 | [9 empty] | 101.05
材 料 费 明 细 | 主要材料名称、规格、型号 | [5 empty] | 单位 | 数量 |  | 单价（元） |  | 合价（元） | 暂估单价 （元） | 暂估合价 （元）
| 按钮 | [5 empty] | 个 | 1 |  | 20 |  | 20
| 其他材料费 | [8 empty] | - |  | 1.15 | - | 0
| 材料费小计 | [8 empty] | - |  | 21.15 | - | 0
注：1.如不使用省级或行业建设主管部门发布的计价依据，可不填定额编码、名称等； 2.招标文件提供了暂估单价的材料，按暂估的单价填入表内“暂估单价”栏及“暂估合价”栏。 | [10 empty] | 表-09
综合单价分析表
工程名称：电气设备安装工程 | [5 empty] | 标段：和田县冷库建设项目 |  |  |  |  | 第 24 页 共 54 页
项目编码 |  | 030404001001 |  | 项目名称 |  |  | 控制屏 |  |  | 计量单位 |  | 台 | 工程量 | 32
清单综合单价组成明细
定额 编号 | 定额项目 名称 | 定额 单位 | 数量 | 单价 | [5 empty] | 合价
|  |  |  | 人工费 | 材料费 |  | 机械费 | 管理费 和利润 | 风险费 | 人工费 |  | 材料费 | 机械费 | 管理费 和利润 | 风险费
5-5-179 | 显示器 摆放 ≤50" | 台 | 1 | 96.8 | 684.2 |  | 1.11 | 30.98 | 0 | 96.8 |  | 684.2 | 1.11 | 30.98 | 0
人工单价 |  | 小计 | [7 empty] | 96.8 |  | 684.2 | 1.11 | 30.98 | 0
综合工日121元/工日 |  | 未计价材料费 | [7 empty] | 680
清单项目综合单价 | [9 empty] | 813.09
材 料 费 明 细 | 主要材料名称、规格、型号 | [5 empty] | 单位 | 数量 |  | 单价（元） |  | 合价（元） | 暂估单价 （元） | 暂估合价 （元）
| 温度显示面板 | [5 empty] | 台 | 1 |  | 680 |  | 680
| 其他材料费 | [8 empty] | - |  | 4.2 | - | 0
| 材料费小计 | [8 empty] | - |  | 684.2 | - | 0
注：1.如不使用省级或行业建设主管部门发布的计价依据，可不填定额编码、名称等； 2.招标文件提供了暂估单价的材料，按暂估的单价填入表内“暂估单价”栏及“暂估合价”栏。 | [10 empty] | 表-09
综合单价分析表
工程名称：电气设备安装工程 | [5 empty] | 标段：和田县冷库建设项目 |  |  |  |  | 第 25 页 共 54 页
项目编码 |  | 030904005001 |  | 项目名称 |  |  | 声光报警器 |  |  | 计量单位 |  | 个 | 工程量 | 32
清单综合单价组成明细
定额 编号 | 定额项目 名称 | 定额 单位 | 数量 | 单价 | [5 empty] | 合价
|  |  |  | 人工费 | 材料费 |  | 机械费 | 管理费 和利润 | 风险费 | 人工费 |  | 材料费 | 机械费 | 管理费 和利润 | 风险费
9-4-12 | 消防警铃、声光报警器安装 声光报警器 | 个 | 1 | 72.48 | 82.8 |  | 0 | 23.2 | 0 | 72.48 |  | 82.8 | 0 | 23.2 | 0
人工单价 |  | 小计 | [7 empty] | 72.48 |  | 82.8 | 0 | 23.2 | 0
综合工日121元/工日 |  | 未计价材料费 | [7 empty] | 80
清单项目综合单价 | [9 empty] | 178.48
材 料 费 明 细 | 主要材料名称、规格、型号 | [5 empty] | 单位 | 数量 |  | 单价（元） |  | 合价（元） | 暂估单价 （元） | 暂估合价 （元）
| 声光报警器 | [5 empty] | 个 | 1 |  | 80 |  | 80
| 其他材料费 | [8 empty] | - |  | 2.8 | - | 0
| 材料费小计 | [8 empty] | - |  | 82.8 | - | 0
注：1.如不使用省级或行业建设主管部门发布的计价依据，可不填定额编码、名称等； 2.招标文件提供了暂估单价的材料，按暂估的单价填入表内“暂估单价”栏及“暂估合价”栏。 | [10 empty] | 表-09
综合单价分析表
工程名称：电气设备安装工程 | [5 empty] | 标段：和田县冷库建设项目 |  |  |  |  | 第 26 页 共 54 页
项目编码 |  | 030411006001 |  | 项目名称 |  |  | 接线盒 |  |  | 计量单位 |  | 个 | 工程量 | 236
清单综合单价组成明细
定额 编号 | 定额项目 名称 | 定额 单位 | 数量 | 单价 | [5 empty] | 合价
|  |  |  | 人工费 | 材料费 |  | 机械费 | 管理费 和利润 | 风险费 | 人工费 |  | 材料费 | 机械费 | 管理费 和利润 | 风险费
4-13-178 | 接线盒安装 暗装开关(插座)盒 | 个 | 1 | 3.99 | 5.44 |  | 0 | 1.28 | 0 | 3.99 |  | 5.44 | 0 | 1.28 | 0
人工单价 |  | 小计 | [7 empty] | 3.99 |  | 5.44 | 0 | 1.28 | 0
综合工日121元/工日 |  | 未计价材料费 | [7 empty] | 5.1
清单项目综合单价 | [9 empty] | 10.71
材 料 费 明 细 | 主要材料名称、规格、型号 | [5 empty] | 单位 | 数量 |  | 单价（元） |  | 合价（元） | 暂估单价 （元） | 暂估合价 （元）
| 接线盒 | [5 empty] | 个 | 1.02 |  | 5 |  | 5.1
| 其他材料费 | [8 empty] | - |  | 0.34 | - | 0
| 材料费小计 | [8 empty] | - |  | 5.44 | - | 0
注：1.如不使用省级或行业建设主管部门发布的计价依据，可不填定额编码、名称等； 2.招标文件提供了暂估单价的材料，按暂估的单价填入表内“暂估单价”栏及“暂估合价”栏。 | [10 empty] | 表-09
综合单价分析表
工程名称：电气设备安装工程 | [5 empty] | 标段：和田县冷库建设项目 |  |  |  |  | 第 27 页 共 54 页
项目编码 |  | 030411006002 |  | 项目名称 |  |  | 接线盒 |  |  | 计量单位 |  | 个 | 工程量 | 172
清单综合单价组成明细
定额 编号 | 定额项目 名称 | 定额 单位 | 数量 | 单价 | [5 empty] | 合价
|  |  |  | 人工费 | 材料费 |  | 机械费 | 管理费 和利润 | 风险费 | 人工费 |  | 材料费 | 机械费 | 管理费 和利润 | 风险费
4-13-178 | 接线盒安装 暗装开关(插座)盒 | 个 | 1 | 3.99 | 5.44 |  | 0 | 1.28 | 0 | 3.99 |  | 5.44 | 0 | 1.28 | 0
人工单价 |  | 小计 | [7 empty] | 3.99 |  | 5.44 | 0 | 1.28 | 0
综合工日121元/工日 |  | 未计价材料费 | [7 empty] | 5.1
清单项目综合单价 | [9 empty] | 10.71
材 料 费 明 细 | 主要材料名称、规格、型号 | [5 empty] | 单位 | 数量 |  | 单价（元） |  | 合价（元） | 暂估单价 （元） | 暂估合价 （元）
| 接线盒 | [5 empty] | 个 | 1.02 |  | 5 |  | 5.1
| 其他材料费 | [8 empty] | - |  | 0.34 | - | 0
| 材料费小计 | [8 empty] | - |  | 5.44 | - | 0
注：1.如不使用省级或行业建设主管部门发布的计价依据，可不填定额编码、名称等； 2.招标文件提供了暂估单价的材料，按暂估的单价填入表内“暂估单价”栏及“暂估合价”栏。 | [10 empty] | 表-09
综合单价分析表
工程名称：电气设备安装工程 | [5 empty] | 标段：和田县冷库建设项目 |  |  |  |  | 第 28 页 共 54 页
项目编码 |  | 030411003001 |  | 项目名称 |  |  | 桥架 |  |  | 计量单位 |  | m | 工程量 | 312.38
清单综合单价组成明细
定额 编号 | 定额项目 名称 | 定额 单位 | 数量 | 单价 | [5 empty] | 合价
|  |  |  | 人工费 | 材料费 |  | 机械费 | 管理费 和利润 | 风险费 | 人工费 |  | 材料费 | 机械费 | 管理费 和利润 | 风险费
4-9-64 | 钢制桥架安装 钢制槽式桥架(宽+高mm) ≤200 | 10m | 0.1 | 130.68 | 144.98 |  | 6.17 | 41.82 | 0 | 13.07 |  | 14.5 | 0.62 | 4.18 | 0
人工单价 |  | 小计 | [7 empty] | 13.07 |  | 14.5 | 0.62 | 4.18 | 0
综合工日121元/工日 |  | 未计价材料费 | [7 empty] | 12.98
清单项目综合单价 | [9 empty] | 32.37
材 料 费 明 细 | 主要材料名称、规格、型号 | [5 empty] | 单位 | 数量 |  | 单价（元） |  | 合价（元） | 暂估单价 （元） | 暂估合价 （元）
| 电缆桥架 100*50 | [5 empty] | m | 1.01 |  | 12.85 |  | 12.98
| 其他材料费 | [8 empty] | - |  | 1.52 | - | 0
| 材料费小计 | [8 empty] | - |  | 14.5 | - | 0
注：1.如不使用省级或行业建设主管部门发布的计价依据，可不填定额编码、名称等； 2.招标文件提供了暂估单价的材料，按暂估的单价填入表内“暂估单价”栏及“暂估合价”栏。 | [10 empty] | 表-09
综合单价分析表
工程名称：电气设备安装工程 | [5 empty] | 标段：和田县冷库建设项目 |  |  |  |  | 第 29 页 共 54 页
项目编码 |  | 030411003002 |  | 项目名称 |  |  | 桥架 |  |  | 计量单位 |  | m | 工程量 | 441.74
清单综合单价组成明细
定额 编号 | 定额项目 名称 | 定额 单位 | 数量 | 单价 | [5 empty] | 合价
|  |  |  | 人工费 | 材料费 |  | 机械费 | 管理费 和利润 | 风险费 | 人工费 |  | 材料费 | 机械费 | 管理费 和利润 | 风险费
4-9-65 | 钢制桥架安装 钢制槽式桥架(宽+高mm) ≤400 | 10m | 0.1 | 217.8 | 302.14 |  | 11.66 | 69.7 | 0 | 21.78 |  | 30.21 | 1.17 | 6.97 | 0
人工单价 |  | 小计 | [7 empty] | 21.78 |  | 30.21 | 1.17 | 6.97 | 0
综合工日121元/工日 |  | 未计价材料费 | [7 empty] | 28.64
清单项目综合单价 | [9 empty] | 60.14
材 料 费 明 细 | 主要材料名称、规格、型号 | [5 empty] | 单位 | 数量 |  | 单价（元） |  | 合价（元） | 暂估单价 （元） | 暂估合价 （元）
| 电缆桥架 200*100 | [5 empty] | m | 1.01 |  | 28.36 |  | 28.64
| 其他材料费 | [8 empty] | - |  | 1.57 | - | 0
| 材料费小计 | [8 empty] | - |  | 30.21 | - | 0
注：1.如不使用省级或行业建设主管部门发布的计价依据，可不填定额编码、名称等； 2.招标文件提供了暂估单价的材料，按暂估的单价填入表内“暂估单价”栏及“暂估合价”栏。 | [10 empty] | 表-09
综合单价分析表
工程名称：电气设备安装工程 | [5 empty] | 标段：和田县冷库建设项目 |  |  |  |  | 第 30 页 共 54 页
项目编码 |  | 030411001001 |  | 项目名称 |  |  | 配管 |  |  | 计量单位 |  | m | 工程量 | 19.26
清单综合单价组成明细
定额 编号 | 定额项目 名称 | 定额 单位 | 数量 | 单价 | [5 empty] | 合价
|  |  |  | 人工费 | 材料费 |  | 机械费 | 管理费 和利润 | 风险费 | 人工费 |  | 材料费 | 机械费 | 管理费 和利润 | 风险费
4-12-34 | 镀锌钢管敷设 砖、混凝土结构暗配 公称直径(DN) ≤15 | 10m | 0.1 | 56.63 | 96.54 |  | 0 | 18.12 | 0 | 5.66 |  | 9.65 | 0 | 1.81 | 0
人工单价 |  | 小计 | [7 empty] | 5.66 |  | 9.65 | 0 | 1.81 | 0
综合工日121元/工日 |  | 未计价材料费 | [7 empty] | 6
清单项目综合单价 | [9 empty] | 17.13
材 料 费 明 细 | 主要材料名称、规格、型号 | [5 empty] | 单位 | 数量 |  | 单价（元） |  | 合价（元） | 暂估单价 （元） | 暂估合价 （元）
| 镀锌钢管 DN15mm | [5 empty] | m | 1.03 |  | 5.83 |  | 6
| 其他材料费 | [8 empty] | - |  | 3.65 | - | 0
| 材料费小计 | [8 empty] | - |  | 9.65 | - | 0
注：1.如不使用省级或行业建设主管部门发布的计价依据，可不填定额编码、名称等； 2.招标文件提供了暂估单价的材料，按暂估的单价填入表内“暂估单价”栏及“暂估合价”栏。 | [10 empty] | 表-09
综合单价分析表
工程名称：电气设备安装工程 | [5 empty] | 标段：和田县冷库建设项目 |  |  |  |  | 第 31 页 共 54 页
项目编码 |  | 030411001002 |  | 项目名称 |  |  | 配管 |  |  | 计量单位 |  | m | 工程量 | 292.11
清单综合单价组成明细
定额 编号 | 定额项目 名称 | 定额 单位 | 数量 | 单价 | [5 empty] | 合价
|  |  |  | 人工费 | 材料费 |  | 机械费 | 管理费 和利润 | 风险费 | 人工费 |  | 材料费 | 机械费 | 管理费 和利润 | 风险费
4-12-35 | 镀锌钢管敷设 砖、混凝土结构暗配 公称直径(DN) ≤20 | 10m | 0.1 | 56.63 | 120.75 |  | 0 | 18.12 | 0 | 5.66 |  | 12.08 | 0 | 1.81 | 0
人工单价 |  | 小计 | [7 empty] | 5.66 |  | 12.08 | 0 | 1.81 | 0
综合工日121元/工日 |  | 未计价材料费 | [7 empty] | 7.24
清单项目综合单价 | [9 empty] | 19.56
材 料 费 明 细 | 主要材料名称、规格、型号 | [5 empty] | 单位 | 数量 |  | 单价（元） |  | 合价（元） | 暂估单价 （元） | 暂估合价 （元）
| 镀锌钢管 DN20mm | [5 empty] | m | 1.03 |  | 7.03 |  | 7.24
| 其他材料费 | [8 empty] | - |  | 4.83 | - | 0
| 材料费小计 | [8 empty] | - |  | 12.08 | - | 0
注：1.如不使用省级或行业建设主管部门发布的计价依据，可不填定额编码、名称等； 2.招标文件提供了暂估单价的材料，按暂估的单价填入表内“暂估单价”栏及“暂估合价”栏。 | [10 empty] | 表-09
综合单价分析表
工程名称：电气设备安装工程 | [5 empty] | 标段：和田县冷库建设项目 |  |  |  |  | 第 32 页 共 54 页
项目编码 |  | 030411001003 |  | 项目名称 |  |  | 配管 |  |  | 计量单位 |  | m | 工程量 | 2519
清单综合单价组成明细
定额 编号 | 定额项目 名称 | 定额 单位 | 数量 | 单价 | [5 empty] | 合价
|  |  |  | 人工费 | 材料费 |  | 机械费 | 管理费 和利润 | 风险费 | 人工费 |  | 材料费 | 机械费 | 管理费 和利润 | 风险费
4-12-36 | 镀锌钢管敷设 砖、混凝土结构暗配 公称直径(DN) ≤25 | 10m | 0.1 | 67.52 | 203.66 |  | 0 | 21.6 | 0 | 6.75 |  | 20.37 | 0 | 2.16 | 0
人工单价 |  | 小计 | [7 empty] | 6.75 |  | 20.37 | 0 | 2.16 | 0
综合工日121元/工日 |  | 未计价材料费 | [7 empty] | 14.42
清单项目综合单价 | [9 empty] | 29.28
材 料 费 明 细 | 主要材料名称、规格、型号 | [5 empty] | 单位 | 数量 |  | 单价（元） |  | 合价（元） | 暂估单价 （元） | 暂估合价 （元）
| 镀锌钢管 DN25mm | [5 empty] | m | 1.03 |  | 13.996 |  | 14.42
| 其他材料费 | [8 empty] | - |  | 5.95 | - | 0
| 材料费小计 | [8 empty] | - |  | 20.37 | - | 0
注：1.如不使用省级或行业建设主管部门发布的计价依据，可不填定额编码、名称等； 2.招标文件提供了暂估单价的材料，按暂估的单价填入表内“暂估单价”栏及“暂估合价”栏。 | [10 empty] | 表-09
综合单价分析表
工程名称：电气设备安装工程 | [5 empty] | 标段：和田县冷库建设项目 |  |  |  |  | 第 33 页 共 54 页
项目编码 |  | 030411001004 |  | 项目名称 |  |  | 配管 |  |  | 计量单位 |  | m | 工程量 | 757.51
清单综合单价组成明细
定额 编号 | 定额项目 名称 | 定额 单位 | 数量 | 单价 | [5 empty] | 合价
|  |  |  | 人工费 | 材料费 |  | 机械费 | 管理费 和利润 | 风险费 | 人工费 |  | 材料费 | 机械费 | 管理费 和利润 | 风险费
4-12-37 | 镀锌钢管敷设 砖、混凝土结构暗配 公称直径(DN) ≤32 | 10m | 0.1 | 67.52 | 220.4 |  | 0 | 21.6 | 0 | 6.75 |  | 22.04 | 0 | 2.16 | 0
人工单价 |  | 小计 | [7 empty] | 6.75 |  | 22.04 | 0 | 2.16 | 0
综合工日121元/工日 |  | 未计价材料费 | [7 empty] | 14.44
清单项目综合单价 | [9 empty] | 30.95
材 料 费 明 细 | 主要材料名称、规格、型号 | [5 empty] | 单位 | 数量 |  | 单价（元） |  | 合价（元） | 暂估单价 （元） | 暂估合价 （元）
| 镀锌钢管 DN32mm | [5 empty] | m | 1.03 |  | 14.02 |  | 14.44
| 其他材料费 | [8 empty] | - |  | 7.6 | - | 0
| 材料费小计 | [8 empty] | - |  | 22.04 | - | 0
注：1.如不使用省级或行业建设主管部门发布的计价依据，可不填定额编码、名称等； 2.招标文件提供了暂估单价的材料，按暂估的单价填入表内“暂估单价”栏及“暂估合价”栏。 | [10 empty] | 表-09
综合单价分析表
工程名称：电气设备安装工程 | [5 empty] | 标段：和田县冷库建设项目 |  |  |  |  | 第 34 页 共 54 页
项目编码 |  | 030411001005 |  | 项目名称 |  |  | 配管 |  |  | 计量单位 |  | m | 工程量 | 45.17
清单综合单价组成明细
定额 编号 | 定额项目 名称 | 定额 单位 | 数量 | 单价 | [5 empty] | 合价
|  |  |  | 人工费 | 材料费 |  | 机械费 | 管理费 和利润 | 风险费 | 人工费 |  | 材料费 | 机械费 | 管理费 和利润 | 风险费
4-12-38 | 镀锌钢管敷设 砖、混凝土结构暗配 公称直径(DN) ≤40 | 10m | 0.1 | 111.08 | 263.23 |  | 0 | 35.54 | 0 | 11.11 |  | 26.32 | 0 | 3.55 | 0
人工单价 |  | 小计 | [7 empty] | 11.11 |  | 26.32 | 0 | 3.55 | 0
综合工日121元/工日 |  | 未计价材料费 | [7 empty] | 16.61
清单项目综合单价 | [9 empty] | 40.99
材 料 费 明 细 | 主要材料名称、规格、型号 | [5 empty] | 单位 | 数量 |  | 单价（元） |  | 合价（元） | 暂估单价 （元） | 暂估合价 （元）
| 镀锌钢管 DN40mm | [5 empty] | m | 1.03 |  | 16.13 |  | 16.61
| 其他材料费 | [8 empty] | - |  | 9.71 | - | 0
| 材料费小计 | [8 empty] | - |  | 26.32 | - | 0
注：1.如不使用省级或行业建设主管部门发布的计价依据，可不填定额编码、名称等； 2.招标文件提供了暂估单价的材料，按暂估的单价填入表内“暂估单价”栏及“暂估合价”栏。 | [10 empty] | 表-09
综合单价分析表
工程名称：电气设备安装工程 | [5 empty] | 标段：和田县冷库建设项目 |  |  |  |  | 第 35 页 共 54 页
项目编码 |  | 030408003001 |  | 项目名称 |  |  | 电缆保护管 |  |  | 计量单位 |  | m | 工程量 | 130.64
清单综合单价组成明细
定额 编号 | 定额项目 名称 | 定额 单位 | 数量 | 单价 | [5 empty] | 合价
|  |  |  | 人工费 | 材料费 |  | 机械费 | 管理费 和利润 | 风险费 | 人工费 |  | 材料费 | 机械费 | 管理费 和利润 | 风险费
4-9-31 | 电缆保护管铺设 地下敷设 钢管铺设 直径(mm) ≤100 | 10m | 0.1 | 88.21 | 462.99 |  | 10.02 | 28.22 | 0 | 8.82 |  | 46.3 | 1 | 2.82 | 0
人工单价 |  | 小计 | [7 empty] | 8.82 |  | 46.3 | 1 | 2.82 | 0
综合工日121元/工日 |  | 未计价材料费 | [7 empty] | 43.91
清单项目综合单价 | [9 empty] | 58.94
材 料 费 明 细 | 主要材料名称、规格、型号 | [5 empty] | 单位 | 数量 |  | 单价（元） |  | 合价（元） | 暂估单价 （元） | 暂估合价 （元）
| 钢管 DN100mm | [5 empty] | m | 1.03 |  | 42.63 |  | 43.91
| 其他材料费 | [8 empty] | - |  | 2.39 | - | 0
| 材料费小计 | [8 empty] | - |  | 46.3 | - | 0
注：1.如不使用省级或行业建设主管部门发布的计价依据，可不填定额编码、名称等； 2.招标文件提供了暂估单价的材料，按暂估的单价填入表内“暂估单价”栏及“暂估合价”栏。 | [10 empty] | 表-09
综合单价分析表
工程名称：电气设备安装工程 | [5 empty] | 标段：和田县冷库建设项目 |  |  |  |  | 第 36 页 共 54 页
项目编码 |  | 030408003002 |  | 项目名称 |  |  | 电缆保护管 |  |  | 计量单位 |  | m | 工程量 | 118.44
清单综合单价组成明细
定额 编号 | 定额项目 名称 | 定额 单位 | 数量 | 单价 | [5 empty] | 合价
|  |  |  | 人工费 | 材料费 |  | 机械费 | 管理费 和利润 | 风险费 | 人工费 |  | 材料费 | 机械费 | 管理费 和利润 | 风险费
4-9-32 | 电缆保护管铺设 地下敷设 钢管铺设 直径(mm) ≤150 | 10m | 0.1 | 95.83 | 777.49 |  | 10.29 | 30.66 | 0 | 9.58 |  | 77.75 | 1.03 | 3.07 | 0
人工单价 |  | 小计 | [7 empty] | 9.58 |  | 77.75 | 1.03 | 3.07 | 0
综合工日121元/工日 |  | 未计价材料费 | [7 empty] | 74.69
清单项目综合单价 | [9 empty] | 91.42
材 料 费 明 细 | 主要材料名称、规格、型号 | [5 empty] | 单位 | 数量 |  | 单价（元） |  | 合价（元） | 暂估单价 （元） | 暂估合价 （元）
| 钢管 DN150mm | [5 empty] | m | 1.03 |  | 72.51 |  | 74.69
| 其他材料费 | [8 empty] | - |  | 3.06 | - | 0
| 材料费小计 | [8 empty] | - |  | 77.75 | - | 0
注：1.如不使用省级或行业建设主管部门发布的计价依据，可不填定额编码、名称等； 2.招标文件提供了暂估单价的材料，按暂估的单价填入表内“暂估单价”栏及“暂估合价”栏。 | [10 empty] | 表-09
综合单价分析表
工程名称：电气设备安装工程 | [5 empty] | 标段：和田县冷库建设项目 |  |  |  |  | 第 37 页 共 54 页
项目编码 |  | 030411004001 |  | 项目名称 |  |  | 配线 |  |  | 计量单位 |  | m | 工程量 | 136.28
清单综合单价组成明细
定额 编号 | 定额项目 名称 | 定额 单位 | 数量 | 单价 | [5 empty] | 合价
|  |  |  | 人工费 | 材料费 |  | 机械费 | 管理费 和利润 | 风险费 | 人工费 |  | 材料费 | 机械费 | 管理费 和利润 | 风险费
4-13-5 | 管内穿线 穿照明线 铜芯 导线截面(mm2) ≤2.5 | 10m | 0.1 | 9.8 | 17.7 |  | 0 | 3.14 | 0 | 0.98 |  | 1.77 | 0 | 0.31 | 0
人工单价 |  | 小计 | [7 empty] | 0.98 |  | 1.77 | 0 | 0.31 | 0
综合工日121元/工日 |  | 未计价材料费 | [7 empty] | 1.57
清单项目综合单价 | [9 empty] | 3.07
材 料 费 明 细 | 主要材料名称、规格、型号 | [5 empty] | 单位 | 数量 |  | 单价（元） |  | 合价（元） | 暂估单价 （元） | 暂估合价 （元）
| WDZ-BYJ 2.5mm2 | [5 empty] | m | 1.16 |  | 1.35 |  | 1.57
| 其他材料费 | [8 empty] | - |  | 0.2 | - | 0
| 材料费小计 | [8 empty] | - |  | 1.77 | - | 0
注：1.如不使用省级或行业建设主管部门发布的计价依据，可不填定额编码、名称等； 2.招标文件提供了暂估单价的材料，按暂估的单价填入表内“暂估单价”栏及“暂估合价”栏。 | [10 empty] | 表-09
综合单价分析表
工程名称：电气设备安装工程 | [5 empty] | 标段：和田县冷库建设项目 |  |  |  |  | 第 38 页 共 54 页
项目编码 |  | 030411004002 |  | 项目名称 |  |  | 配线 |  |  | 计量单位 |  | m | 工程量 | 285.89
清单综合单价组成明细
定额 编号 | 定额项目 名称 | 定额 单位 | 数量 | 单价 | [5 empty] | 合价
|  |  |  | 人工费 | 材料费 |  | 机械费 | 管理费 和利润 | 风险费 | 人工费 |  | 材料费 | 机械费 | 管理费 和利润 | 风险费
4-13-5 | 管内穿线 穿照明线 铜芯 导线截面(mm2) ≤2.5 | 10m | 0.1 | 9.8 | 17.7 |  | 0 | 3.14 | 0 | 0.98 |  | 1.77 | 0 | 0.31 | 0
人工单价 |  | 小计 | [7 empty] | 0.98 |  | 1.77 | 0 | 0.31 | 0
综合工日121元/工日 |  | 未计价材料费 | [7 empty] | 1.57
清单项目综合单价 | [9 empty] | 3.07
材 料 费 明 细 | 主要材料名称、规格、型号 | [5 empty] | 单位 | 数量 |  | 单价（元） |  | 合价（元） | 暂估单价 （元） | 暂估合价 （元）
| WDZN-BYJ 2.5mm2 | [5 empty] | m | 1.16 |  | 1.35 |  | 1.57
| 其他材料费 | [8 empty] | - |  | 0.2 | - | 0
| 材料费小计 | [8 empty] | - |  | 1.77 | - | 0
注：1.如不使用省级或行业建设主管部门发布的计价依据，可不填定额编码、名称等； 2.招标文件提供了暂估单价的材料，按暂估的单价填入表内“暂估单价”栏及“暂估合价”栏。 | [10 empty] | 表-09
综合单价分析表
工程名称：电气设备安装工程 | [5 empty] | 标段：和田县冷库建设项目 |  |  |  |  | 第 39 页 共 54 页
项目编码 |  | 030411004003 |  | 项目名称 |  |  | 配线 |  |  | 计量单位 |  | m | 工程量 | 10893.17
清单综合单价组成明细
定额 编号 | 定额项目 名称 | 定额 单位 | 数量 | 单价 | [5 empty] | 合价
|  |  |  | 人工费 | 材料费 |  | 机械费 | 管理费 和利润 | 风险费 | 人工费 |  | 材料费 | 机械费 | 管理费 和利润 | 风险费
4-13-6 | 管内穿线 穿照明线 铜芯 导线截面(mm2) ≤4 | 10m | 0.1 | 6.53 | 26.54 |  | 0 | 2.08 | 0 | 0.65 |  | 2.65 | 0 | 0.21 | 0
人工单价 |  | 小计 | [7 empty] | 0.65 |  | 2.65 | 0 | 0.21 | 0
综合工日121元/工日 |  | 未计价材料费 | [7 empty] | 2.45
清单项目综合单价 | [9 empty] | 3.5
材 料 费 明 细 | 主要材料名称、规格、型号 | [5 empty] | 单位 | 数量 |  | 单价（元） |  | 合价（元） | 暂估单价 （元） | 暂估合价 （元）
| WDZ-BYJ 4mm2 | [5 empty] | m | 1.1 |  | 2.23 |  | 2.45
| 其他材料费 | [8 empty] | - |  | 0.2 | - | 0
| 材料费小计 | [8 empty] | - |  | 2.65 | - | 0
注：1.如不使用省级或行业建设主管部门发布的计价依据，可不填定额编码、名称等； 2.招标文件提供了暂估单价的材料，按暂估的单价填入表内“暂估单价”栏及“暂估合价”栏。 | [10 empty] | 表-09
综合单价分析表
工程名称：电气设备安装工程 | [5 empty] | 标段：和田县冷库建设项目 |  |  |  |  | 第 40 页 共 54 页
项目编码 |  | 030411004004 |  | 项目名称 |  |  | 配线 |  |  | 计量单位 |  | m | 工程量 | 1326.38
清单综合单价组成明细
定额 编号 | 定额项目 名称 | 定额 单位 | 数量 | 单价 | [5 empty] | 合价
|  |  |  | 人工费 | 材料费 |  | 机械费 | 管理费 和利润 | 风险费 | 人工费 |  | 材料费 | 机械费 | 管理费 和利润 | 风险费
4-13-6 | 管内穿线 穿照明线 铜芯 导线截面(mm2) ≤4 | 10m | 0.1 | 6.53 | 26.54 |  | 0 | 2.08 | 0 | 0.65 |  | 2.65 | 0 | 0.21 | 0
人工单价 |  | 小计 | [7 empty] | 0.65 |  | 2.65 | 0 | 0.21 | 0
综合工日121元/工日 |  | 未计价材料费 | [7 empty] | 2.45
清单项目综合单价 | [9 empty] | 3.5
材 料 费 明 细 | 主要材料名称、规格、型号 | [5 empty] | 单位 | 数量 |  | 单价（元） |  | 合价（元） | 暂估单价 （元） | 暂估合价 （元）
| WDZN-BYJ 4mm2 | [5 empty] | m | 1.1 |  | 2.23 |  | 2.45
| 其他材料费 | [8 empty] | - |  | 0.2 | - | 0
| 材料费小计 | [8 empty] | - |  | 2.65 | - | 0
注：1.如不使用省级或行业建设主管部门发布的计价依据，可不填定额编码、名称等； 2.招标文件提供了暂估单价的材料，按暂估的单价填入表内“暂估单价”栏及“暂估合价”栏。 | [10 empty] | 表-09
综合单价分析表
工程名称：电气设备安装工程 | [5 empty] | 标段：和田县冷库建设项目 |  |  |  |  | 第 41 页 共 54 页
项目编码 |  | 030408001001 |  | 项目名称 |  |  | 电力电缆 |  |  | 计量单位 |  | m | 工程量 | 2193.42
清单综合单价组成明细
定额 编号 | 定额项目 名称 | 定额 单位 | 数量 | 单价 | [5 empty] | 合价
|  |  |  | 人工费 | 材料费 |  | 机械费 | 管理费 和利润 | 风险费 | 人工费 |  | 材料费 | 机械费 | 管理费 和利润 | 风险费
4-9-159 | 室内敷设电力电缆 铜芯电力电缆敷设 电缆截面(mm2) ≤10 | 10m | 0.1 | 28.31 | 180.42 |  | 8.73 | 9.06 | 0 | 2.83 |  | 18.04 | 0.87 | 0.91 | 0
人工单价 |  | 小计 | [7 empty] | 2.83 |  | 18.04 | 0.87 | 0.91 | 0
综合工日121元/工日 |  | 未计价材料费 | [7 empty] | 16.49
清单项目综合单价 | [9 empty] | 22.64
材 料 费 明 细 | 主要材料名称、规格、型号 | [5 empty] | 单位 | 数量 |  | 单价（元） |  | 合价（元） | 暂估单价 （元） | 暂估合价 （元）
| -5*4 | [5 empty] | m | 1.01 |  | 16.33 |  | 16.49
| 其他材料费 | [8 empty] | - |  | 1.55 | - | 0
| 材料费小计 | [8 empty] | - |  | 18.04 | - | 0
注：1.如不使用省级或行业建设主管部门发布的计价依据，可不填定额编码、名称等； 2.招标文件提供了暂估单价的材料，按暂估的单价填入表内“暂估单价”栏及“暂估合价”栏。 | [10 empty] | 表-09
综合单价分析表
工程名称：电气设备安装工程 | [5 empty] | 标段：和田县冷库建设项目 |  |  |  |  | 第 42 页 共 54 页
项目编码 |  | 030408001002 |  | 项目名称 |  |  | 电力电缆 |  |  | 计量单位 |  | m | 工程量 | 305.16
清单综合单价组成明细
定额 编号 | 定额项目 名称 | 定额 单位 | 数量 | 单价 | [5 empty] | 合价
|  |  |  | 人工费 | 材料费 |  | 机械费 | 管理费 和利润 | 风险费 | 人工费 |  | 材料费 | 机械费 | 管理费 和利润 | 风险费
4-9-159 | 室内敷设电力电缆 铜芯电力电缆敷设 电缆截面(mm2) ≤10 | 10m | 0.1 | 28.31 | 180.42 |  | 8.73 | 9.06 | 0 | 2.83 |  | 18.04 | 0.87 | 0.91 | 0
人工单价 |  | 小计 | [7 empty] | 2.83 |  | 18.04 | 0.87 | 0.91 | 0
综合工日121元/工日 |  | 未计价材料费 | [7 empty] | 16.49
清单项目综合单价 | [9 empty] | 22.64
材 料 费 明 细 | 主要材料名称、规格、型号 | [5 empty] | 单位 | 数量 |  | 单价（元） |  | 合价（元） | 暂估单价 （元） | 暂估合价 （元）
| -5*4 | [5 empty] | m | 1.01 |  | 16.33 |  | 16.49
| 其他材料费 | [8 empty] | - |  | 1.55 | - | 0
| 材料费小计 | [8 empty] | - |  | 18.04 | - | 0
注：1.如不使用省级或行业建设主管部门发布的计价依据，可不填定额编码、名称等； 2.招标文件提供了暂估单价的材料，按暂估的单价填入表内“暂估单价”栏及“暂估合价”栏。 | [10 empty] | 表-09
综合单价分析表
工程名称：电气设备安装工程 | [5 empty] | 标段：和田县冷库建设项目 |  |  |  |  | 第 43 页 共 54 页
项目编码 |  | 030408001003 |  | 项目名称 |  |  | 电力电缆 |  |  | 计量单位 |  | m | 工程量 | 363.63
清单综合单价组成明细
定额 编号 | 定额项目 名称 | 定额 单位 | 数量 | 单价 | [5 empty] | 合价
|  |  |  | 人工费 | 材料费 |  | 机械费 | 管理费 和利润 | 风险费 | 人工费 |  | 材料费 | 机械费 | 管理费 和利润 | 风险费
4-9-159 | 室内敷设电力电缆 铜芯电力电缆敷设 电缆截面(mm2) ≤10 | 10m | 0.1 | 28.31 | 340.41 |  | 8.73 | 9.06 | 0 | 2.83 |  | 34.04 | 0.87 | 0.91 | 0
人工单价 |  | 小计 | [7 empty] | 2.83 |  | 34.04 | 0.87 | 0.91 | 0
综合工日121元/工日 |  | 未计价材料费 | [7 empty] | 32.49
清单项目综合单价 | [9 empty] | 38.64
材 料 费 明 细 | 主要材料名称、规格、型号 | [5 empty] | 单位 | 数量 |  | 单价（元） |  | 合价（元） | 暂估单价 （元） | 暂估合价 （元）
| -5*10 | [5 empty] | m | 1.01 |  | 32.17 |  | 32.49
| 其他材料费 | [8 empty] | - |  | 1.55 | - | 0
| 材料费小计 | [8 empty] | - |  | 34.04 | - | 0
注：1.如不使用省级或行业建设主管部门发布的计价依据，可不填定额编码、名称等； 2.招标文件提供了暂估单价的材料，按暂估的单价填入表内“暂估单价”栏及“暂估合价”栏。 | [10 empty] | 表-09
综合单价分析表
工程名称：电气设备安装工程 | [5 empty] | 标段：和田县冷库建设项目 |  |  |  |  | 第 44 页 共 54 页
项目编码 |  | 030408001004 |  | 项目名称 |  |  | 电力电缆 |  |  | 计量单位 |  | m | 工程量 | 898.09
清单综合单价组成明细
定额 编号 | 定额项目 名称 | 定额 单位 | 数量 | 单价 | [5 empty] | 合价
|  |  |  | 人工费 | 材料费 |  | 机械费 | 管理费 和利润 | 风险费 | 人工费 |  | 材料费 | 机械费 | 管理费 和利润 | 风险费
4-9-160 | 室内敷设电力电缆 铜芯电力电缆敷设 电缆截面(mm2) ≤16 | 10m | 0.1 | 37.03 | 529.22 |  | 8.73 | 11.84 | 0 | 3.7 |  | 52.92 | 0.87 | 1.18 | 0
人工单价 |  | 小计 | [7 empty] | 3.7 |  | 52.92 | 0.87 | 1.18 | 0
综合工日121元/工日 |  | 未计价材料费 | [7 empty] | 51.28
清单项目综合单价 | [9 empty] | 58.67
材 料 费 明 细 | 主要材料名称、规格、型号 | [5 empty] | 单位 | 数量 |  | 单价（元） |  | 合价（元） | 暂估单价 （元） | 暂估合价 （元）
| -5*16 | [5 empty] | m | 1.01 |  | 50.77 |  | 51.28
| 其他材料费 | [8 empty] | - |  | 1.64 | - | 0
| 材料费小计 | [8 empty] | - |  | 52.92 | - | 0
注：1.如不使用省级或行业建设主管部门发布的计价依据，可不填定额编码、名称等； 2.招标文件提供了暂估单价的材料，按暂估的单价填入表内“暂估单价”栏及“暂估合价”栏。 | [10 empty] | 表-09
综合单价分析表
工程名称：电气设备安装工程 | [5 empty] | 标段：和田县冷库建设项目 |  |  |  |  | 第 45 页 共 54 页
项目编码 |  | 030408001005 |  | 项目名称 |  |  | 电力电缆 |  |  | 计量单位 |  | m | 工程量 | 255.52
清单综合单价组成明细
定额 编号 | 定额项目 名称 | 定额 单位 | 数量 | 单价 | [5 empty] | 合价
|  |  |  | 人工费 | 材料费 |  | 机械费 | 管理费 和利润 | 风险费 | 人工费 |  | 材料费 | 机械费 | 管理费 和利润 | 风险费
4-9-161 | 室内敷设电力电缆 铜芯电力电缆敷设 电缆截面(mm2) ≤35 | 10m | 0.1 | 51.18 | 824.42 |  | 8.73 | 16.38 | 0 | 5.12 |  | 82.44 | 0.87 | 1.64 | 0
人工单价 |  | 小计 | [7 empty] | 5.12 |  | 82.44 | 0.87 | 1.64 | 0
综合工日121元/工日 |  | 未计价材料费 | [7 empty] | 80.43
清单项目综合单价 | [9 empty] | 90.07
材 料 费 明 细 | 主要材料名称、规格、型号 | [5 empty] | 单位 | 数量 |  | 单价（元） |  | 合价（元） | 暂估单价 （元） | 暂估合价 （元）
| -4*25+16 | [5 empty] | m | 1.01 |  | 79.63 |  | 80.43
| 其他材料费 | [8 empty] | - |  | 2.02 | - | 0
| 材料费小计 | [8 empty] | - |  | 82.44 | - | 0
注：1.如不使用省级或行业建设主管部门发布的计价依据，可不填定额编码、名称等； 2.招标文件提供了暂估单价的材料，按暂估的单价填入表内“暂估单价”栏及“暂估合价”栏。 | [10 empty] | 表-09
综合单价分析表
工程名称：电气设备安装工程 | [5 empty] | 标段：和田县冷库建设项目 |  |  |  |  | 第 46 页 共 54 页
项目编码 |  | 030408001006 |  | 项目名称 |  |  | 电力电缆 |  |  | 计量单位 |  | m | 工程量 | 154.71
清单综合单价组成明细
定额 编号 | 定额项目 名称 | 定额 单位 | 数量 | 单价 | [5 empty] | 合价
|  |  |  | 人工费 | 材料费 |  | 机械费 | 管理费 和利润 | 风险费 | 人工费 |  | 材料费 | 机械费 | 管理费 和利润 | 风险费
4-9-162 | 室内敷设电力电缆 铜芯电力电缆敷设 电缆截面(mm2) ≤50 | 10m | 0.1 | 65.34 | 1503.49 |  | 8.73 | 20.9 | 0 | 6.53 |  | 150.35 | 0.87 | 2.09 | 0
人工单价 |  | 小计 | [7 empty] | 6.53 |  | 150.35 | 0.87 | 2.09 | 0
综合工日121元/工日 |  | 未计价材料费 | [7 empty] | 148.24
清单项目综合单价 | [9 empty] | 159.85
材 料 费 明 细 | 主要材料名称、规格、型号 | [5 empty] | 单位 | 数量 |  | 单价（元） |  | 合价（元） | 暂估单价 （元） | 暂估合价 （元）
| -4*50 | [5 empty] | m | 1.01 |  | 146.77 |  | 148.24
| 其他材料费 | [8 empty] | - |  | 2.11 | - | 0
| 材料费小计 | [8 empty] | - |  | 150.35 | - | 0
注：1.如不使用省级或行业建设主管部门发布的计价依据，可不填定额编码、名称等； 2.招标文件提供了暂估单价的材料，按暂估的单价填入表内“暂估单价”栏及“暂估合价”栏。 | [10 empty] | 表-09
综合单价分析表
工程名称：电气设备安装工程 | [5 empty] | 标段：和田县冷库建设项目 |  |  |  |  | 第 47 页 共 54 页
项目编码 |  | 030408001007 |  | 项目名称 |  |  | 电力电缆 |  |  | 计量单位 |  | m | 工程量 | 64.26
清单综合单价组成明细
定额 编号 | 定额项目 名称 | 定额 单位 | 数量 | 单价 | [5 empty] | 合价
|  |  |  | 人工费 | 材料费 |  | 机械费 | 管理费 和利润 | 风险费 | 人工费 |  | 材料费 | 机械费 | 管理费 和利润 | 风险费
4-9-163 | 室内敷设电力电缆 铜芯电力电缆敷设 电缆截面(mm2) ≤70 | 10m | 0.1 | 80.59 | 2952.17 |  | 8.73 | 25.78 | 0 | 8.06 |  | 295.22 | 0.87 | 2.58 | 0
人工单价 |  | 小计 | [7 empty] | 8.06 |  | 295.22 | 0.87 | 2.58 | 0
综合工日121元/工日 |  | 未计价材料费 | [7 empty] | 293.01
清单项目综合单价 | [9 empty] | 306.73
材 料 费 明 细 | 主要材料名称、规格、型号 | [5 empty] | 单位 | 数量 |  | 单价（元） |  | 合价（元） | 暂估单价 （元） | 暂估合价 （元）
| -4*95 | [5 empty] | m | 1.01 |  | 290.11 |  | 293.01
| 其他材料费 | [8 empty] | - |  | 2.21 | - | 0
| 材料费小计 | [8 empty] | - |  | 295.22 | - | 0
注：1.如不使用省级或行业建设主管部门发布的计价依据，可不填定额编码、名称等； 2.招标文件提供了暂估单价的材料，按暂估的单价填入表内“暂估单价”栏及“暂估合价”栏。 | [10 empty] | 表-09
综合单价分析表
工程名称：电气设备安装工程 | [5 empty] | 标段：和田县冷库建设项目 |  |  |  |  | 第 48 页 共 54 页
项目编码 |  | 031002003010 |  | 项目名称 |  |  | 套管 |  |  | 计量单位 |  | 个 | 工程量 | 4
清单综合单价组成明细
定额 编号 | 定额项目 名称 | 定额 单位 | 数量 | 单价 | [5 empty] | 合价
|  |  |  | 人工费 | 材料费 |  | 机械费 | 管理费 和利润 | 风险费 | 人工费 |  | 材料费 | 机械费 | 管理费 和利润 | 风险费
10-11-86 | 刚性防水套管安装 介质管道公称直径(mm以内) 200 | 个 | 1 | 91.48 | 145.39 |  | 0 | 29.28 | 0 | 91.48 |  | 145.39 | 0 | 29.28 | 0
人工单价 |  | 小计 | [7 empty] | 91.48 |  | 145.39 | 0 | 29.28 | 0
综合工日121元/工日 |  | 未计价材料费 | [7 empty] | 110
清单项目综合单价 | [9 empty] | 266.15
材 料 费 明 细 | 主要材料名称、规格、型号 | [5 empty] | 单位 | 数量 |  | 单价（元） |  | 合价（元） | 暂估单价 （元） | 暂估合价 （元）
| 刚性防水套管 DN200 | [5 empty] | 个 | 1 |  | 110 |  | 110
| 其他材料费 | [8 empty] | - |  | 35.39 | - | 0
| 材料费小计 | [8 empty] | - |  | 145.39 | - | 0
注：1.如不使用省级或行业建设主管部门发布的计价依据，可不填定额编码、名称等； 2.招标文件提供了暂估单价的材料，按暂估的单价填入表内“暂估单价”栏及“暂估合价”栏。 | [10 empty] | 表-09
综合单价分析表
工程名称：电气设备安装工程 | [5 empty] | 标段：和田县冷库建设项目 |  |  |  |  | 第 49 页 共 54 页
项目编码 |  | 031002003011 |  | 项目名称 |  |  | 套管 |  |  | 计量单位 |  | 个 | 工程量 | 4
清单综合单价组成明细
定额 编号 | 定额项目 名称 | 定额 单位 | 数量 | 单价 | [5 empty] | 合价
|  |  |  | 人工费 | 材料费 |  | 机械费 | 管理费 和利润 | 风险费 | 人工费 |  | 材料费 | 机械费 | 管理费 和利润 | 风险费
10-11-85 | 刚性防水套管安装 介质管道公称直径(mm以内) 150 | 个 | 1 | 81.92 | 115.89 |  | 0 | 26.22 | 0 | 81.92 |  | 115.89 | 0 | 26.22 | 0
人工单价 |  | 小计 | [7 empty] | 81.92 |  | 115.89 | 0 | 26.22 | 0
综合工日121元/工日 |  | 未计价材料费 | [7 empty] | 82.5
清单项目综合单价 | [9 empty] | 224.03
材 料 费 明 细 | 主要材料名称、规格、型号 | [5 empty] | 单位 | 数量 |  | 单价（元） |  | 合价（元） | 暂估单价 （元） | 暂估合价 （元）
| 刚性防水套管 DN150 | [5 empty] | 个 | 1 |  | 82.5 |  | 82.5
| 其他材料费 | [8 empty] | - |  | 33.39 | - | 0
| 材料费小计 | [8 empty] | - |  | 115.89 | - | 0
注：1.如不使用省级或行业建设主管部门发布的计价依据，可不填定额编码、名称等； 2.招标文件提供了暂估单价的材料，按暂估的单价填入表内“暂估单价”栏及“暂估合价”栏。 | [10 empty] | 表-09
综合单价分析表
工程名称：电气设备安装工程 | [5 empty] | 标段：和田县冷库建设项目 |  |  |  |  | 第 50 页 共 54 页
项目编码 |  | 030409005001 |  | 项目名称 |  |  | 避雷网 |  |  | 计量单位 |  | m | 工程量 | 1615.23
清单综合单价组成明细
定额 编号 | 定额项目 名称 | 定额 单位 | 数量 | 单价 | [5 empty] | 合价
|  |  |  | 人工费 | 材料费 |  | 机械费 | 管理费 和利润 | 风险费 | 人工费 |  | 材料费 | 机械费 | 管理费 和利润 | 风险费
4-10-44 | 避雷网安装 沿混凝土块敷设 | m | 1 | 9.92 | 8.82 |  | 0.57 | 3.18 | 0 | 9.92 |  | 8.82 | 0.57 | 3.18 | 0
人工单价 |  | 小计 | [7 empty] | 9.92 |  | 8.82 | 0.57 | 3.18 | 0
综合工日121元/工日 |  | 未计价材料费 | [7 empty] | 0
清单项目综合单价 | [9 empty] | 22.49
材 料 费 明 细 | 主要材料名称、规格、型号 | [5 empty] | 单位 | 数量 |  | 单价（元） |  | 合价（元） | 暂估单价 （元） | 暂估合价 （元）
| 其他材料费 | [8 empty] | - |  | 8.82 | - | 0
| 材料费小计 | [8 empty] | - |  | 8.82 | - | 0
注：1.如不使用省级或行业建设主管部门发布的计价依据，可不填定额编码、名称等； 2.招标文件提供了暂估单价的材料，按暂估的单价填入表内“暂估单价”栏及“暂估合价”栏。 | [10 empty] | 表-09
综合单价分析表
工程名称：电气设备安装工程 | [5 empty] | 标段：和田县冷库建设项目 |  |  |  |  | 第 51 页 共 54 页
项目编码 |  | 030409003001 |  | 项目名称 |  |  | 避雷引下线 |  |  | 计量单位 |  | m | 工程量 | 259.5
清单综合单价组成明细
定额 编号 | 定额项目 名称 | 定额 单位 | 数量 | 单价 | [5 empty] | 合价
|  |  |  | 人工费 | 材料费 |  | 机械费 | 管理费 和利润 | 风险费 | 人工费 |  | 材料费 | 机械费 | 管理费 和利润 | 风险费
4-10-40 | 避雷引下线敷设 利用金属构件引下 | m | 1 | 1.21 | 0.37 |  | 0.33 | 0.38 | 0 | 1.21 |  | 0.37 | 0.33 | 0.38 | 0
人工单价 |  | 小计 | [7 empty] | 1.21 |  | 0.37 | 0.33 | 0.38 | 0
综合工日121元/工日 |  | 未计价材料费 | [7 empty] | 0
清单项目综合单价 | [9 empty] | 2.29
材 料 费 明 细 | 主要材料名称、规格、型号 | [5 empty] | 单位 | 数量 |  | 单价（元） |  | 合价（元） | 暂估单价 （元） | 暂估合价 （元）
| 其他材料费 | [8 empty] | - |  | 0.37 | - | 0
| 材料费小计 | [8 empty] | - |  | 0.37 | - | 0
注：1.如不使用省级或行业建设主管部门发布的计价依据，可不填定额编码、名称等； 2.招标文件提供了暂估单价的材料，按暂估的单价填入表内“暂估单价”栏及“暂估合价”栏。 | [10 empty] | 表-09
综合单价分析表
工程名称：电气设备安装工程 | [5 empty] | 标段：和田县冷库建设项目 |  |  |  |  | 第 52 页 共 54 页
项目编码 |  | 030409002001 |  | 项目名称 |  |  | 接地母线 |  |  | 计量单位 |  | m | 工程量 | 1678.32
清单综合单价组成明细
定额 编号 | 定额项目 名称 | 定额 单位 | 数量 | 单价 | [5 empty] | 合价
|  |  |  | 人工费 | 材料费 |  | 机械费 | 管理费 和利润 | 风险费 | 人工费 |  | 材料费 | 机械费 | 管理费 和利润 | 风险费
4-10-56 | 户内接地母线敷设 | m | 1 | 9.92 | 16.75 |  | 0.47 | 3.18 | 0 | 9.92 |  | 16.75 | 0.47 | 3.18 | 0
人工单价 |  | 小计 | [7 empty] | 9.92 |  | 16.75 | 0.47 | 3.18 | 0
综合工日121元/工日 |  | 未计价材料费 | [7 empty] | 0
清单项目综合单价 | [9 empty] | 30.32
材 料 费 明 细 | 主要材料名称、规格、型号 | [5 empty] | 单位 | 数量 |  | 单价（元） |  | 合价（元） | 暂估单价 （元） | 暂估合价 （元）
| 其他材料费 | [8 empty] | - |  | 16.75 | - | 0
| 材料费小计 | [8 empty] | - |  | 16.75 | - | 0
注：1.如不使用省级或行业建设主管部门发布的计价依据，可不填定额编码、名称等； 2.招标文件提供了暂估单价的材料，按暂估的单价填入表内“暂估单价”栏及“暂估合价”栏。 | [10 empty] | 表-09
综合单价分析表
工程名称：电气设备安装工程 | [5 empty] | 标段：和田县冷库建设项目 |  |  |  |  | 第 53 页 共 54 页
项目编码 |  | 030414002001 |  | 项目名称 |  |  | 送配电装置系统 |  |  | 计量单位 |  | 系统 | 工程量 | 8
清单综合单价组成明细
定额 编号 | 定额项目 名称 | 定额 单位 | 数量 | 单价 | [5 empty] | 合价
|  |  |  | 人工费 | 材料费 |  | 机械费 | 管理费 和利润 | 风险费 | 人工费 |  | 材料费 | 机械费 | 管理费 和利润 | 风险费
4-17-28 | 输配电装置系统调试 ≤1kV交流供电 | 系统 | 1 | 223.85 | 0.95 |  | 40.64 | 71.64 | 0 | 223.85 |  | 0.95 | 40.64 | 71.64 | 0
人工单价 |  | 小计 | [7 empty] | 223.85 |  | 0.95 | 40.64 | 71.64 | 0
综合工日121元/工日 |  | 未计价材料费 | [7 empty] | 0
清单项目综合单价 | [9 empty] | 337.08
材 料 费 明 细 | 主要材料名称、规格、型号 | [5 empty] | 单位 | 数量 |  | 单价（元） |  | 合价（元） | 暂估单价 （元） | 暂估合价 （元）
| 其他材料费 | [8 empty] | - |  | 0.95 | - | 0
| 材料费小计 | [8 empty] | - |  | 0.95 | - | 0
注：1.如不使用省级或行业建设主管部门发布的计价依据，可不填定额编码、名称等； 2.招标文件提供了暂估单价的材料，按暂估的单价填入表内“暂估单价”栏及“暂估合价”栏。 | [10 empty] | 表-09
综合单价分析表
工程名称：电气设备安装工程 | [5 empty] | 标段：和田县冷库建设项目 |  |  |  |  | 第 54 页 共 54 页
项目编码 |  | 031301017003 |  | 项目名称 |  |  | 脚手架搭拆 |  |  | 计量单位 |  | 项 | 工程量 | 1
清单综合单价组成明细
定额 编号 | 定额项目 名称 | 定额 单位 | 数量 | 单价 | [5 empty] | 合价
|  |  |  | 人工费 | 材料费 |  | 机械费 | 管理费 和利润 | 风险费 | 人工费 |  | 材料费 | 机械费 | 管理费 和利润 | 风险费
BM83 | 脚手架搭拆费(给排水、采暖、燃气工程) | 元 | 1 | 12.14 | 22.54 |  | 0 | 3.88 | 0 | 12.14 |  | 22.54 | 0 | 3.88 | 0
人工单价 |  | 小计 | [7 empty] | 12.14 |  | 22.54 | 0 | 3.88 | 0
|  | 未计价材料费 | [7 empty] | 0
清单项目综合单价 | [9 empty] | 38.56
材 料 费 明 细 | 主要材料名称、规格、型号 | [5 empty] | 单位 | 数量 |  | 单价（元） |  | 合价（元） | 暂估单价 （元） | 暂估合价 （元）
| 其他材料费 | [8 empty] | - |  | 22.54 | - | 0
| 材料费小计 | [8 empty] | - |  | 22.54 | - | 0
注：1.如不使用省级或行业建设主管部门发布的计价依据，可不填定额编码、名称等； 2.招标文件提供了暂估单价的材料，按暂估的单价填入表内“暂估单价”栏及“暂估合价”栏。 | [10 empty] | 表-09

## 表-11 总价措施项目清单与计价表
总价措施项目清单与计价表
工程名称：电气设备安装工程 |  |  | 标段：和田县冷库建设项目 |  |  |  |  | 第 1 页 共 2 页
序号 | 项目编码 | 项目名称 |  | 计算基础 | 费率(%) | 金额(元) | 调整费率(%) |  | 调整后金额(元) | 备注
1 | 031302001001 | 安全文明施工 |  |  |  | 2202.31
2 | 031302001002 | 其中：环境保护费、文明施工费、安全施工费 |  | 分部分项人工费+单价措施项目人工费 | 0
3 | 031302001003 | 其中：临时设施费 |  | 分部分项人工费+单价措施项目人工费 | 1.61 | 2202.31
4 | 031302002001 | 夜间施工增加费 |  |  | 0 |  |  |  |  | 按实际发生计取，不发生不计取。
5 | 031302004001 | 二次搬运费 |  | 分部分项人工费+单价措施项目人工费 | 0
6 | 031302005001 | 冬雨季施工增加费 |  |  | 0 |  |  |  |  | 不发生不计取，在编制施工招标文件时依据工程实际情况，结合市场编制费用清单。
7 | 031302006001 | 已完工程及设备保护费 |  | 分部分项人工费+单价措施项目人工费 | 0.07 | 95.75
8 | 031301009001 | 特殊地区增加费 |  |  | 0 |  |  |  |  | 结合工程实际情况，按相关规定计取(高海拔地区施工增加费计算过程详见【取费设置】-【高海拔地区施工增加费】功能界面)
9 | X031302008001 | 工程定位复测、点交清理费 |  | 分部分项人工费+单价措施项目人工费 | 0.27 | 369.33
10 | X031302010001 | 检验试验费 |  |  |  | 246.22
11 | X031302010002 | 其中：自检试验费 |  |  | 0
12 | X031302010003 | 其中：检验试验配合费 |  | 分部分项人工费+单价措施项目人工费 | 0.18 | 246.22
13 | 03B991003 | 竣工档案编制费 |  | 分部分项人工费+单价 | 0.32 | 437.73
编制人（造价人员）： | [7 empty] | 复核人（造价工程师）：
注：1.“计算基础”中安全文明施工费可为“定额基价”、“定额人工费”或“定额人工费+定额机械费”，其他项目可为“定额人工费”或“定额人工费+定额机械费”。 2.按施工方案计算的措施费，若无“计算基础”和“费率”的数值，也可只填“金额”数值，但应在备注栏说明施工方案出处或计算方法。
表-11
总价措施项目清单与计价表
工程名称：电气设备安装工程 |  |  | 标段：和田县冷库建设项目 |  |  |  |  | 第 2 页 共 2 页
序号 | 项目编码 | 项目名称 |  | 计算基础 | 费率(%) | 金额(元) | 调整费率(%) |  | 调整后金额(元) | 备注
措施项目人工费
合 计 | [5 empty] | 3351.34
编制人（造价人员）： | [7 empty] | 复核人（造价工程师）：
注：1.“计算基础”中安全文明施工费可为“定额基价”、“定额人工费”或“定额人工费+定额机械费”，其他项目可为“定额人工费”或“定额人工费+定额机械费”。 2.按施工方案计算的措施费，若无“计算基础”和“费率”的数值，也可只填“金额”数值，但应在备注栏说明施工方案出处或计算方法。
表-11

## 表-12 其他项目清单与计价汇总表
其他项目清单与计价汇总表
工程名称：电气设备安装工程 |  | 标段：和田县冷库建设项目 |  |  | 第 1 页 共 1 页
序号 | 项目名称 |  | 金额(元) | 结算金额(元) |  | 备注
1 | 暂列金额 |  |  |  |  | 明细详见表-12-1
2 | 暂估价 |  | 200000
2.1 | 材料暂估价 |  | — |  |  | 明细详见表-12-2
2.2 | 专业工程暂估价 |  | 200000 |  |  | 明细详见表-12-3
2.3 | 施工技术专项措施项目暂估价 |  |  |  |  | 明细详见表-12-7
3 | 计日工 |  |  |  |  | 明细详见表-12-4
4 | 总承包服务费 |  |  |  |  | 明细详见表-12-5
合 计 |  |  | 200000 |  |  | —
注：材料（工程设备）暂估单价进入清单项目综合单价，此处不汇总。
表-12

## 表-12-1 暂列金额明细表
暂列金额明细表
工程名称：电气设备安装工程 |  | 标段：和田县冷库建设项目 |  |  | 第 1 页 共 1 页
序号 | 项目名称 |  | 计量单位 | 暂定金额(元) |  | 备注
1
合 计 | [5 empty] | —
注：此表由招标人填写，如不能详列，也可只列暂列金额总额，投标人应将上述暂列金额计入投标总价中。
表—12—1

## 表-12-2 材料(工程设备)暂估价及调整表
材料（工程设备）暂估单价及调整表
工程名称：电气设备安装工程 |  |  | 标段：和田县冷库建设项目 | [7 empty] | 第 1 页 共 1 页
序号 | 材料(工程设备)名称、规格、型号 | 计量单位 |  | 数量 |  | 暂估(元) |  | 确认(元) |  | 差额±(元) |  |  | 备注
|  |  |  | 暂估 | 确认 | 单价 | 合价 | 单价 | 合价 | 单价 |  | 合价
合计
注：1.此表由招标人填写“暂估单价”，并在备注栏说明暂估价的材料、工程设备拟用在那些清单项目上，投标人应将上述材料、工程设备暂估单价计入工程量清单综合单价报价中
表—12—2

## 表-12-3 专业工程暂估价及结算价表
专业工程暂估价及结算价表
工程名称：电气设备安装工程 |  |  | 标段：和田县冷库建设项目 |  |  |  | 第 1 页 共 1 页
序号 | 工程名称 | 工程内容 |  | 暂估金额（元） | 结算金额(元) | 差额±(元) |  | 备注
1 | 光伏发电系统 |  |  | 200000
合 计 |  |  |  | 200000 |  |  |  | —
注：此表“暂估金额”由招标人填写，投标人应将“暂估金额”计入投标总价中。结算时按合同约定结算金额填写。
表—12—3

## 表-12-4 计日工表
计 日 工 表
工程名称：电气设备安装工程 |  | 标段：和田县冷库建设项目 | [5 empty] | 第 1 页 共 1 页
编号 | 项目名称 |  | 单位 | 暂定数量 | 实际数量 | 综合单价(元) | 合价
[7 empty] | 暂定 |  | 实际
1 | 人工
人工小计
2 | 材料
材料小计
3 | 机械
机械小计
4.企业管理费和利润
总 计
注：此表项目名称、暂定数量由招标人填写，编制招标控制价时，单价由招标人按有关计价规定确定；投标时，单价由投标人自主报价，按暂定数量计算合价计入投标总价中。结算时，按发承包双方确认的实际数量计算合价。
表—12—4

## 表-12-5 总承包服务费计价表
总承包服务费计价表
工程名称：电气设备安装工程 |  | 标段：和田县冷库建设项目 |  |  |  |  | 第 1 页 共 1 页
序号 | 项目名称 |  | 项目价值(元) | 服务内容 | 计算基础 | 费率(%) |  | 金额(元)
1 | 专业发包工程管理费 |  |  |  |  | 0
2 | 甲供材料设备保管费 |  |  |  |  | 0
合 计
注：此表项目名称、服务内容由招标人填写，编制招标控制价时，费率及金额由招标人按有关计价规定确定；投标时，费率及金额由投标人自主报价，计入投标总价中。
表—12—5

## 表-13 规费、税金项目清单与计价表
规费、税金项目计价表
工程名称：电气设备安装工程 |  | 标段：和田县冷库建设项目 |  |  | 第 1 页 共 1 页
序号 | 项目名称 |  | 计算基础 | 计算基数 |  | 计算费率(%) | 金额（元）
1 | 规费 |  | 社会保险费+住房公积金 | 13993.58 |  |  | 13993.58
1.1 | 社会保险费 |  | 养老保险费+失业保险费+医疗保险费+工伤保险费 | 12557.29 |  |  | 12557.29
1.11 | 养老保险费 |  | 分部分项人工费+单价措施项目人工费 | 136789.57 |  | 7.13 | 9753.1
1.12 | 失业保险费 |  | 分部分项人工费+单价措施项目人工费 | 136789.57 |  | 0.28 | 383.01
1.13 | 医疗保险费 |  | 分部分项人工费+单价措施项目人工费 | 136789.57 |  | 1.58 | 2161.28
1.14 | 工伤保险费 |  | 分部分项人工费+单价措施项目人工费 | 136789.57 |  | 0.19 | 259.9
1.2 | 住房公积金 |  | 分部分项人工费+单价措施项目人工费 | 136789.57 |  | 1.05 | 1436.29
2 | 税金 |  | 税前工程造价 | 931241.08 |  | 9 | 83811.7
合计 | [6 empty] | 97805.28
编制人（造价人员）： |  |  |  |  | 复核人（造价工程师）：
表-13