## 装饰装修材料
仓储物流园仓库2材料报料表
材料申请清单
序号 | 分部分项使用部位 | 材料名称 | 规格型号 | 单位 | 工程量(㎡) | 张、块、件数 | 图纸说明及图形 | 图集
1 | 卫生间、更衣室、浴室、盥洗间、报警室 | 地砖 | 300*300 | ㎡ | 270 | 3000
|  | 墙砖 | 300*600 | ㎡ | 680 | 3877.7778
|  | 顶棚0.7厚铝合金方形或者条形 | 500*500、600*600、 | ㎡ | 270 | 750
|  | 地板（苯板） | 30mm厚 | ㎡ | 270
|  | PE聚乙烯 | 防潮层 | ㎡ | 370
|  | 聚氨酯防水涂料 | 1.5厚20kg/桶 | ㎡ | 370 | 7
|  | 戈壁料 | 150厚 | m³ | 42
|  | 混凝土 | 100厚C15 | m³ | 30
2 | 配电室、办公室、走道 | 地砖 | 800*800 | ㎡ | 350 | 560
|  | 无机涂料 | 两底两面18L/桶 | ㎡ | 710 | 20.823
|  |  | 腻子膏10kg/袋 | ㎡ | 710 | 243.23
|  | 纸面石膏板吊顶 | 9mm厚1220*2440 | ㎡ | 350 | 120
|  |  | 面层无机防火涂料25kg | ㎡ | 350 | 14桶
|  | 苯板 | 30mm厚 | ㎡ | 350
|  | 戈壁料 | 150厚 | m³ | 56
|  | 混凝土 | 100厚C15 | m³ | 35
3 | 外墙 | H=1.2m仿古砖 | 300*500 | ㎡ | 850 | 580
|  | 粘合剂 | 25kg | ㎡ |  | 420
4 | 内墙 | 所有砌体墙 | 乳胶漆 | ㎡ | 1372.3 | 无机涂料已包含
|  | 钢柱、钢梁 | 防火涂料25kg | ㎡ | 596.1 | 38.1504
5 | 踢脚线 | 瓷砖 | 800*150 | m | 630 | 790

## 钢构彩钢材料清单
钢构彩钢材料清单
6 | 钢结构外墙立面0.8mm | 玻璃棉毡 | 130 | ㎡ | 3900
|  | 防水透气膜 | ]型 | ㎡ | 3900
|  | 空气层 | 0.07cm | ㎡ | 3900
|  | 屋面女儿墙外 | 灰色线条油漆20L/桶 | 桶 | 560 | 14
|  | 纵轴线1、27轴灰色涂层0.8mm厚钢板 | 6800*1140 |  |  | 56
|  |  | 5.550*1140 |  |  | 8
|  |  | 3600*1140 |  |  | 8
|  |  | 2200*1140 |  |  | 66
|  |  | 1300*1140 |  |  | 42
|  |  | 3750*1140 |  |  | 30
|  | 屋面女儿墙内 | 1300*1140 |  |  | 130
|  | 横轴线A、D轴灰色涂层0.8mm厚钢板 | 6800*1140 |  |  | 160
|  |  | 2150*1140 |  |  | 40
|  |  | 1255*1140 |  |  | 108
|  |  | 3700*1140 |  |  | 110
|  |  | 3560 |  |  | 32
|  | 屋面女儿墙内灰色涂层0.8mm厚钢板 | 1300*1140 |  |  | 370
7 | 排水沟 | 盖板 | 600*600 | 个 | 660 | 1100
8 | 屋面 | 内顶板灰色0.6mm厚钢板 | 12000*1140 | ㎡ | 1401.4 | 77
|  |  | 1730*1140 | ㎡ |  | 14
|  |  | 2310*1140 | ㎡ |  | 14
|  | 灰色钢板 | 11700mm*1140mm*0.8mm | ㎡ | 4161.456 | 312
|  |  | 11950mm*1140mm*0.8mm | ㎡ | 8500.752 | 624
|  |  | 1940mm*1140mm*0.8mm | ㎡ | 115.0032 | 52
|  |  | 1770mm*1140mm*0.8mm | ㎡ |  | 52
|  |  | 1730mm*1140mm*0.8mm | ㎡ |  | 104
|  |  | 2310mm*1140mm*0.8mm | ㎡ |  | 104
|  | 阳光瓦聚碳酸酯（PC）多层式方格空心板 | 9000mm*1140mm | ㎡ | 872.1 | 85
|  | 天沟 | 4000mm长 | m | 400 | 103
|  |  | 4000mm长 | ㎡ | 400 | 103
|  | 防水卷材 | 1.5厚热塑性聚烯烃（TPO）2m*20m | 件 | 13200 | 330
|  | 玻璃棉毡 | 130 | ㎡ | 13200
|  | 屋脊 | A型板=4m | m | 620 | 155
|  | 空气层 | 0.09cm | ㎡ | 13200
|  | 电动 | 排烟窗 | ㎡ | 514.8
|  | 天沟SBS改性沥青防水 | 卷材 | ㎡ | 600
9 | 钢构（卫生间、盥洗间、浴室、配电室、过道、报警室、办公室）屋面 依据仓库2结施功能用房屋面结构布置图 | WLT檩条 | C250*75*20*2*3.55m长 | 根 |  | 56
|  | ZLT拉条 | Ф12圆钢*1.325m长 | 根 |  | 56
|  | ZLT拉条 | Ф12圆钢*1.335m长 | 根 |  | 60
|  | XLT拉条 | Ф12圆钢*1.325m长 | 根 |  | 8
|  | XLT拉条 | Ф12圆钢*1.33m长 | 根 |  | 8
|  | CG撑杆 | Ф12圆钢+Ф25*2.5钢管*0.663m长 | 根 |  | 14
|  |  | Ф12圆钢+Ф25*2.5钢管*0.75m长 | 根 |  | 2
10 | 雨棚 | YZ雨棚柱 | C220*75*20*2.2*2.5m长 | 根 |  | 2
|  | YPL雨棚挑梁 | C220*75*20*2.2*1.5m长 | 根 |  | 4
|  | YL雨棚横梁 | C220*75*20*2.2*5.2m长 | 根 |  | 2
|  | 底部压型钢板 | 1600*1140*0.08 | ㎡ | 340 | 74
|  | 上部压型钢板 | 1500*11400*0.08 | ㎡ | 340 | 74
|  | 三方檐口滴水板 |  | m | 130
|  | 玻璃棉毡 | 130mm厚 | ㎡ | 340
11 | 窗套 |  | 5100mm |  |  | 112
|  |  | 1100mm |  |  | 120
|  |  | 1400mm |  |  | 122
|  |  | 2000mm |  |  | 8
|  |  | 2600mm |  |  | 16
|  |  | 4200mm |  |  | 10
|  |  | 4500mm |  |  | 20
12 | 门套 |  | 7000mm |  |  | 4个
13 | 窗套 |  | 4000mm长 |  |  | 138
|  |  | 1400mm长 |  |  | 118

## 水电给排水暖通材料
水电给排水、暖通材料材料
序号 | 名称 | 型号 | 数量 | 名称 | 型号 | 数量
1 | PPR | Ф50 | 16m | PPR | Ф40 | 64m
|  | Ф32 | 100m |  | Ф25 | 16
2 |  | Ф20 | 12m | PPR热水管 | Ф25 | 8m
3 | PPR热水管 | Ф32 | 40m | PPR热水管 | Ф20 | 48
4 | PPR法兰片 | Ф50 | 4个 | 内丝直接 | Ф40*32 | 4个
5 | 截止阀 | Ф50 | 2个 | 截止阀 | Ф40 | 2个
6 | 截止阀 | Ф20 | 2个 | 法兰水表 | Ф40 | 2个
7 | 丝接水表 | Ф32 | 2个 | 止回阀 | Ф32 | 2个
8 | 自动放气阀 | Ф15 | 2个 | PPR弯头 | Ф50 | 20个
9 | PPR弯头 | Ф40 | 30个 | PPR弯头 | Ф32 | 60个
10 | PPR弯头 | Ф25 | 10个 | PPR弯头 | Ф20 | 80个
11 | PPR三通 | Ф50*Ф40 | 2个 | PPR三通 | Ф32*1/2内三 | 24个
|  | Ф50 | 2个
|  | Ф50*Ф32 | 2个 |  | Ф25*1/2内三 | 40个
|  | Ф40*Ф32 | 8个 |  | Ф20内弯 | 60个
12 |  | Ф32 | 20个 |  | Ф20内直 | 2个
|  | Ф32*Ф20 | 30个 | 大小头 | Ф50*Ф40 | 6个
| 直接 | Ф50 | 3个 |  | Ф40*Ф32 | 12个
|  | Ф40 | 4个 |  | Ф32*Ф25 | 30个
|  | Ф32 | 10个 |  | Ф25*Ф20 | 30个
13 | 丝堵 | Ф15 | 100个 |  | Ф50*Ф20 | 2个
14 | 螺杆 | 16*8 | 20个 | 角阀 | Ф15 | 60个
15 | 拖水池 | 水龙头 | 2个 | 淋浴带喷头 | 混合阀 | 17套
16 | 感应式电源220V | 水龙头 | 6个 | 蹲便器 | 带冲洗水箱 | 24套
|  | 小便池冲洗阀 | 10个 | 大理石台面盘 | 2500*600 | 2套带每套3个盘
|  | 挂式小便池 | 10套 | 拖布池 |  | 2个
17 | 软管 | 80cm | 8根 | 橡塑保温棉 | Ф55 | 16m
|  | 65cm | 30根 |  | Ф40 | 64m
18 | 电热水器 |  | 8个 |  | Ф32 | 80m
[5 empty] | Ф25 | 20m
19 | PVC | 110 | 400m | PVC | 110mm*45度弯头 | 270个
| PVC | 110检查口 | 54个 | PVC | 110mm伸缩节 | 54个
20 | PVC | 110室外雨水斗 | 55个 | U型环 | Ф100 | 180套
| 镀锌角铁 | Ф40*4 | 260m | 地漏 | Ф50 | 6个
21 | 三通 | Ф110 | 6个 |  | Ф110 | 4个
暖气
序号 | 名称 | 型号 | 数量 | 名称 | 型号 | 数量
1 | 无缝钢管 | Ф125 | 420m | 热镀锌钢管 | Ф40 | 120m
|  | Ф100 | 420m |  | Ф32 | 120m
|  | Ф80 | 164m |  | Ф25 | 1600m
|  | Ф70 | 148m | 焊接弯管 | Ф125 | 40个
|  | Ф50 | 99m |  | Ф100 | 30个
2 | 焊接法兰片 | Ф125 | 12片 |  | Ф80 | 10个
|  | Ф100 | 6片 |  | Ф70 | 10个
|  | Ф80 | 4片 |  | Ф50 | 6个
|  | Ф70 | 2片 | 波纹补偿器 | Ф125 | 3个
|  | Ф50 | 2片 |  | Ф100 | 3个
3 | 焊接大小头 | Ф125*100 | 2个 |  | Ф80 | 2个
|  | Ф100*80 | 2个 |  | Ф70 | 1个
|  | Ф80*70 | 2个 |  | Ф50 | 1个
|  | Ф70*50 | 2个 | 丝接配件 | Ф40管古 | 4个
|  | Ф50*40 | 2个 |  | Ф32管古 | 5个
4 | 丝接三通 | Ф40*25 | 8个 |  | Ф25管古 | 20个
|  | Ф32*25 | 10个 | 变径补芯 | Ф40*32 | 10个
| 丝接弯头 | Ф40 | 10个 |  | Ф32*25 | 10个
|  | Ф32 | 30个 | 丝接三通 | Ф25 | 210个
|  | Ф25 | 650个 | 丝堵 | Ф25 | 100个
5 | 低阻两通恒温控制阀 | Ф25 | 150个 | 过桥弯 | Ф25 | 60个
6 | 调节锁闭阀 | Ф25 | 150个 | 镀锌角铁 | 50*5 | 420m
7 | 散热器SCGG2Y6-2.2/1.0 每片300.2W/片 进出口中心距感1000mm口径25 | 25片 | 91组 | U型环 | Ф25 | 300个
|  | 20片 | 39组 |  | Ф32 | 80个
|  | 15片 | 8组 |  | Ф40 | 80个
|  | 10片 | 4组 |  | Ф50 | 30个
8 | 角铁卡 | Ф25 | 100套带U型环 |  | Ф70 | 50个
9 | 螺栓 | 16*6 | 200颗 |  | Ф80 | 60个
10 | 法兰钢垫片 | Ф125 | 15个 |  | Ф100 | 140个
|  | Ф100 | 15个 |  | Ф125 | 140个
|  | Ф80 | 6个 | 橡塑保温棉 | Ф133 | 420m
|  | Ф70 | 4个 |  | Ф108 | 420m
|  | Ф50 | 4个 |  | Ф90 | 160m
11 | 法兰闸阀 | 125 | 2个 |  | Ф76 | 150m
12 | 闸阀 | 25 | 30个 |  | Ф60 | 100m
13 | 自动放气阀 | 25 | 30个 |  | Ф50 | 100m
14 | 外丝活接 | 25 | 320个 |  | Ф40 | 60m

## 电气材料
电气材料
序号 | 名称 | 型号 | 数量 | 名称 | 型号 | 数量
1 | 镀锌钢管 | Ф150 | 18m | 镀锌钢管 | Ф150大弯 | 3个
2 | 镀锌钢管 | Ф50 | 18m | 镀锌钢管 | Ф50大弯 | 2个
3 | 总等电位 | 暗箱 | 3个 | 局部等电位 | 箱 | 6个
4 | JDGФ25管 | Ф25 | 100m | JDGФ20管 | Ф20 | 4700m
|  | Ф25直接 | 20个 |  | 直接 | 1500个
|  | Ф25弯头 | 8个 |  | 弯头 | 500个
|  | Ф25锁扣 | 10个 |  | 锁扣 | 1200个
|  | Ф25铁皮卡 | 40个 |  | 铁皮卡 | 2500个
5 | 防火金属桥架 | 200mm*100mm | 434m | 三通 | 200mm*100mm | 2个
6 | 接地跨接扁平件 |  | 240根 | 铁制线盒 | 86型 | 650个
7 | 镀锌角铁 | Ф40 | 500m | 镀锌扁铁 | 40*4 | 48m
8 | 线鼻子 | 16平方 | 80个 | ZRYJV0.6/1KV电缆线 | 5*16 | 860m
|  | 80A开口 | 100个 |  | 5*6 | 450m
9 | ZRBV4平方电线 | 黄色 | 2500m |  | 5*2.5 | 130m
|  | 绿色 | 2500m | ZRBV2.5平方电线 | 绿色 | 400m
10 |  | 红色 | 3600m |  | 红色 | 500m
|  | 蓝色 | 7000m |  | 蓝色 | 700m
|  | 双色 | 7000m |  | 双色 | 700m
11 | 扁平线 | 0.75 | 1000m | 250W LED吊杆灯 | 1.5m长 | 76个
12 | 双管日光灯 | 2*20W | 12个 |  | 1m长 | 152个
13 | 防水、防尘灯 | 30W | 56个 |  | 0.5m长 | 152个
14 | 三孔带开关防水插座 | 16A | 10个 | 插座 | 5孔 | 25个
15 | 防水单开 |  | 18个 | 防水双开 |  | 10个
16 | 防水三开 |  | 2个 | 双开 |  | 6个
电箱
1 | ALZ |  | 1个 | PF1 |  | 1个
2 | AL1 |  | 1个 | PF2 |  | 1个
3 | AL2 |  | 1个 | PD1 |  | 1个
4 | AL3 |  | 1个 | PD2 |  | 1个
5 | AL4 |  | 1个 | PD3 |  | 1个
6 | AL5 |  | 1个
7 | AL6 |  | 1个
8 | ALE |  | 1个
9 | ALbg1 |  | 1个
10 | ALbg2 |  | 1个

## 排风系统材料
排风系统
序号 | 名称 | 型号 | 数量 | 名称 | 型号 | 数量
1 | 轴流风机 | JSF-GA-315 风量4280 风压327Pa | 2台 | 单层百叶 | 200*200 | 28个
2 | 风管消声器 | L1000 | 2个 | 防雨百叶 | 800*400 | 2个
3 | 对开多叶调节阀 | 300*120 | 8个 | 大小头 | （400*500）*400*800） | 2个
|  | 250*120 | 4个 | 弯头 | 630*400 | 2个
4 | 四通 | （630*400）*（320*120） | 2个 | 三通 | （400*160）*（320*120）*（320*120） | 2个
|  | （630*400）*（500*250）*（320*120） | 2个 |  | （320*120）*（250*120）*（250*120） | 4个
|  | （520*250）*（400*160）*（250*120） | 2个 | 风幕机FM305-2-S | 功率272W风量2230m³/h L=1500mm | 10个
5 | 风管 | 400*500 | 2m | 壁式排气扇JVF-AM-350D4 | 功率145W风量31000m³/h 风压45Pa | 2个
|  | 630*400 | 8m | 镀锌角铁 | 4*4 | 180
|  | 500*250 | 12m
|  | 400*160 | 8m
|  | 320*120 | 16m
|  | 250*120 | 34m