## Sheet1
报价明细单
项目名称： 和田县标准化饲料仓储设施建设项目 报价时间： 年 月 日
报价公司：（盖章） 联系人： 电话：
序号 | 采购计划 |  |  |  |  | 报价列表 |  | 备注
| 产品名称 | 劳务操作特征要求 | 施工内容 | 单位 | 计划数量 | 单价（元） | 合计（元）
1 | 平整场地 | [项目特征] 1.土壤类别： 一二类土 2.弃土、取土运距：投标 单位依据施工组织设计自 行考虑 [工作内容] 1.土方挖填 2.场地找平 3.运输 | 施工、安装 、 | m2 | 332.85
2 | 挖一般土方 | [项目特征] 1.土壤类别： 一二类土 2.挖土深度： 6.2米以内 4.符合设计要求及施工规 范规定 [工作内容] 1.排地表水 2.土方开挖 3.围护(挡土板)及拆除 4.基底钎探 5.运输 | 施工、安装 、 | m3 | 6208.59
3 | 回填方 | [项目特征] 1.名称：土方回填 2.填方材料品种:基础施 工完毕(有地下室时在地 下室顶板施工完毕,基础 外侧防水、防腐施工完成 后),用不含对基础有侵蚀 作用的戈壁土,角砾土或 黄土分层回填夯实.地坪 垫层以下及基础底面以上 的压实填土压实系数不小 于0.94。 3.运距：投标单位依据施 工组织设计自行考虑 4.填方粒径要求:符合设 计及施工规范规定 [工作内容] 1.运输 2.回填 3.压实 | 施工、安装 、 | m3 | 3195.99
4 | 余方弃置 | [项目特征] 1.废弃料品种：原土 2.运距：编制单位依据施 工组织设计自行考虑 3.符合设要求及施工规范 规定 [工作内容] | 施工、安装 、 | m3 | 3208.59
5 | 加气混凝土砌块 墙 | [项目特征] 1.加气块墙 2.墙体厚度:200mm 3.砂浆强度：砌块强度等 级不应低于A3.5(标准:GB 50574-2010);砌筑用水泥 砂浆强度等级为Mb5.0 4.符合设计要求及施工规 范规定 [工作内容] 1.砂浆制作、运输 2.砌砖、砌块 3.勾缝 4.材料运输 | 施工、安装 、 | m3 | 18.75
6 | 混凝土垫层 | [项目特征] 1.名称：混凝土垫层 2.混凝土种类:商砼 3.混凝土强度等级:C20 4.符合设计要求及施工规 范规定 [工作内容] 1.混凝土制作、运输 、 浇筑、振捣、养护 | 施工、安装 、 | m3 | 58.51
7 | 筏板基础 | [项目特征] 1.名称：筏板基础 2.混凝土种类:商砼 3.混凝土强度等级:C30 P 10 4.符合设计要求及施工规 范规定 [工作内容] 1.混凝土制作、运输 、 浇筑、振捣、养护 | 施工、安装 、 | m3 | 170.22
8 | 集水坑，排水沟 | [项目特征] 1.名称：集水坑，排水沟 2.混凝土种类:商砼 3.混凝土强度等级:C30 P 10 4.符合设计要求及施工规 范规定 | 施工、安装 、 | m3 | 40.44
9 | 基础防腐 | [项目特征] 1.基础防腐 2.涂沥青冷底子油两遍, 沥青胶泥涂层,厚度≥500 μ 3.聚合物水泥浆两遍 [工作内容] 1.基层清理 2.基层刷稀胶泥 3.砂浆制作、运输、摊铺 、养护 | 施工、安装 、 | m2 | 823.03
10 | 直形墙 | [项目特征] 1.名称：直形墙 2.混凝土种类:商砼 3.混凝土强度等级:C30 P 10 4.符合设计要求及施工规 范规定 [工作内容] 1.混凝土制作、运输 、 浇筑、振捣、养护 | 施工、安装 、 | m3 | 150.25
11 | 矩形柱 | [项目特征] 1.名称：矩形柱 2.混凝土种类:商砼 3.混凝土强度等级:C30 P 10 4.符合设计要求及施工规 范规定 [工作内容] 1.混凝土制作、运输 、 浇筑、振捣、养护 | 施工、安装 、 | m3 | 10.67
12 | 构造柱 | [项目特征] 1.名称：构造柱 2.混凝土种类:商砼 3.混凝土强度等级:C25 4.符合设计要求及施工规 范规定 [工作内容] 1.混凝土制作、运输 、 浇筑、振捣、养护 | 施工、安装 、 | m3 | 1.83
13 | 抱框柱 | [项目特征] 1.名称：抱框柱 2.混凝土种类：商砼 3.混凝土强度等级:C25 4.符合设计要求及施工规 范规定 | 施工、安装 、 | m3 | 0.4
14 | 矩形梁 | [项目特征] 1.名称：矩形梁 2.混凝土种类:商砼 3.混凝土强度等级:C30 P 10 4.符合设计要求及施工规 范规定 [工作内容] 1.混凝土制作、运输 、 浇筑、振捣、养护 | 施工、安装 、 | m3 | 9.62
15 | 止水台 | [项目特征] 1.名称：止水台 2.混凝土种类:商砼 3.混凝土强度等级:C20 4.符合设计要求及施工规 范规定 [工作内容] 1.混凝土制作、运输 、 浇筑、振捣、养护 | 施工、安装 、 | m3 | 0.06
16 | 圈梁 | [项目特征] 1.名称：圈梁 2.混凝土种类:商砼 3.混凝土强度等级:C25 4.符合设计要求及施工规 范规定 [工作内容] 1.混凝土制作、运输 、 浇筑、振捣、养护 | 施工、安装 、 | m3 | 0.55
17 | 过梁 | [项目特征] 1.名称：过梁 2.混凝土种类:商砼 3.混凝土强度等级:C25 4.符合设计要求及施工规 范规定 [工作内容] 1.混凝土制作、运输 、 浇筑、振捣、养护 | 施工、安装 、 | m3 | 0.31
18 | 平板 | [项目特征] 1.名称：平板 2.混凝土种类:商砼 3.混凝土强度等级:C30 P 10 4.符合设计要求及施工规 范规定 [工作内容] 1.混凝土制作、运输 、 浇筑、振捣、养护 | 施工、安装 、 | m3 | 71.08
19 | 直形楼梯 | [项目特征] 1.名称：直形楼梯 2.混凝土种类:商砼 3.混凝土强度等级:C30 P 10 4.符合设计要求及施工规 范规定 [工作内容] 1.混凝土制作、运输 、 浇筑、振捣、养护 | 施工、安装 、 | m2 | 10.4
20 | 现浇构件钢筋 | [项目特征] 1.钢筋种类、规格:HPB30 0Φ6 [工作内容] 1.钢筋制作、运输 2.钢筋安装 3.焊接(绑扎) | 施工、安装 、 | t | 0.124
21 | 现浇构件钢筋 | [项目特征] 1.钢筋种类、规格:HPB30 0Φ8 [工作内容] 1.钢筋制作、运输 2.钢筋安装 3.焊接(绑扎) | 施工、安装 、 | t | 0.373
22 | 现浇构件钢筋 | [项目特征] 1.钢筋种类、规格:HPB30 0Φ10 [工作内容] 1.钢筋制作、运输 2.钢筋安装 3.焊接(绑扎) | 施工、安装 、 | t | 0.14
23 | 现浇构件钢筋 | [项目特征] 1.钢筋种类、规格:HPB30 0Φ12 [工作内容] 1.钢筋制作、运输 2.钢筋安装 3.焊接(绑扎) | 施工、安装 、 | t | 0.151
24 | 现浇构件钢筋 | [项目特征] 1.钢筋种类、规格:HRB40 0Φ8 [工作内容] 1.钢筋制作、运输 2.钢筋安装 3.焊接(绑扎) | 施工、安装 、 | t | 0.266
25 | 现浇构件钢筋 | [项目特征] 1.钢筋种类、规格:HRB40 0Φ10 [工作内容] | 施工、安装 、 | t | 0.594
26 | 现浇构件钢筋 | [项目特征] 1.钢筋种类、规格:HRB40 0Φ12 [工作内容] 1.钢筋制作、运输 2.钢筋安装 3.焊接(绑扎) | 施工、安装 、 | t | 11.424
27 | 现浇构件钢筋 | [项目特征] 1.钢筋种类、规格:HRB40 0Φ14 [工作内容] 1.钢筋制作、运输 2.钢筋安装 3.焊接(绑扎) | 施工、安装 、 | t | 32.388
28 | 现浇构件钢筋 | [项目特征] 1.钢筋种类、规格:HRB40 0Φ16 [工作内容] 1.钢筋制作、运输 2.钢筋安装 3.焊接(绑扎) | 施工、安装 、 | t | 4.6
29 | 现浇构件钢筋 | [项目特征] 1.钢筋种类、规格:HRB40 0Φ18 [工作内容] 1.钢筋制作、运输 2.钢筋安装 3.焊接(绑扎) | 施工、安装 、 | t | 2.303
30 | 现浇构件钢筋 | [项目特征] 1.钢筋种类、规格:HRB40 0Φ20 [工作内容] 1.钢筋制作、运输 2.钢筋安装 3.焊接(绑扎) | 施工、安装 、 | t | 1.244
31 | 现浇构件钢筋 | [项目特征] 1.钢筋种类、规格:HRB40 0Φ22 [工作内容] 1.钢筋制作、运输 2.钢筋安装 3.焊接(绑扎) | 施工、安装 、 | t | 0.097
32 | 现浇构件钢筋 | [项目特征] 1.钢筋种类、规格:HRB40 0Φ25 [工作内容] | 施工、安装 、 | t | 1.648
33 | 现浇构件钢筋 | [项目特征] 1.钢筋种类、规格:箍筋 HPB300 Φ6 [工作内容] 1.钢筋制作、运输 2.钢筋安装 3.焊接(绑扎) | 施工、安装 、 | t | 0.076
34 | 现浇构件钢筋 | [项目特征] 1.钢筋种类、规格:箍筋 HPB300 Φ8 [工作内容] 1.钢筋制作、运输 2.钢筋安装 3.焊接(绑扎) | 施工、安装 、 | t | 1.778
35 | 现浇构件钢筋 | [项目特征] 1.钢筋种类、规格:箍筋 HPB300 Φ 10 [工作内容] 1.钢筋制作、运输 2.钢筋安装 3.焊接(绑扎) | 施工、安装 、 | t | 0.446
36 | 现浇构件钢筋 | [项目特征] 1.钢筋种类、规格:箍筋 HRB400 Φ8 [工作内容] 1.钢筋制作、运输 2.钢筋安装 3.焊接(绑扎) | 施工、安装 、 | t | 0.563
37 | 现浇构件钢筋 | [项目特征] 1.钢筋种类、规格:箍筋 HRB400 Φ 10 [工作内容] 1.钢筋制作、运输 2.钢筋安装 3.焊接(绑扎) | 施工、安装 、 | t | 0.211
38 | 现浇构件钢筋 | [项目特征] 1.钢筋种类、规格:箍筋 HRB400 Φ 14 [工作内容] 1.钢筋制作、运输 2.钢筋安装 3.焊接(绑扎) | 施工、安装 、 | t | 6.416
39 | 机械连接（电渣压力焊） | [项目特征] 1.电渣压力焊 [工程内容] 1.钢筋制作、运输 | 施工、安装 、 | 个 | 256
40 | 机械连接 | [项目特征] 1.直螺纹套管钢筋连接Φ 20 [工程内容] 1.钢筋制作、运输 2.钢筋安装 3.焊接(绑扎) | 施工、安装 、 | 个 | 140
41 | 机械连接 | [项目特征] 1.直螺纹套管钢筋连接Φ 25 [工程内容] 1.钢筋制作、运输 2.钢筋安装 3.焊接(绑扎) | 施工、安装 、 | 个 | 22
42 | 钢梯 | [项目特征] 1.钢爬梯 2.除锈、刷防锈漆 3.具体做法详见施工图纸 及新12J02-55 4.符合设计要求及施工规 范规定 [工作内容] 1.拼装 2.安装 3.探伤 4.补刷油漆 | 施工、安装 、 | t | 0.161
43 | 止水钢板 | [项目特征] 1.止水钢板 2.宽度400mm、厚度3mm 3.具体做法详见施图纸 4.符合规范及设计要求 [工程内容] 1.材料运输、加工 2.安装 | 施工、安装 、 | m | 147.51
44 | 覆土屋面 | [项目特征] 1.覆土屋面 2.覆土厚度500mm厚（种 植土） 3.50-70厚C20细石混凝土 内配双向筋A6-150 4.隔离层： 0.4厚PE膜或0 .8厚土工布 5.防水层（以另计） 6.找平层： 20厚1：2.5水 泥砂浆找平层 7.保温层（以另计） 8.隔离层： 0.4厚PE膜或0 .8厚土工布 9.做法详见施工图纸及新 12J08-14页-顶板3 10.符合设计要求及施工 规范规定 [工作内容] 1.基层处理 2.混凝土运输制作、运输 、铺筑、养护 3.钢筋制安 | 施工、安装 、 | m2 | 307.84
45 | 覆土屋面保温 | [项目特征] 1.名称：覆土屋面保温 2.保温层为100mm厚eps板 3.具体做法详见施工图纸 4.符合规范及设计要求 [工作内容] 1.基层清理 2.刷粘结材料 3.铺粘保温层 4.铺、刷(喷)防护材料 | 施工、安装 、 | m2 | 307.84
46 | 保温隔热墙面 | [项目特征] 1.地下室外墙保温 2.60厚EPS保温板(密度不 小于18) 3.钢塑复合插接栓固定热 镀锌钢板网 4.具体做法详见施工图纸 5.符合规范及设计要求 [工作内容] 1.基层清理 2.刷界面剂 3.安装龙骨 4.填贴保温材料 5.保温板安装 6.粘贴面层 7.铺设增强格网、抹抗裂 、防水砂浆面层 8.嵌缝 9.铺、刷(喷)防护材料 | 施工、安装 、 | m2 | 495.75
47 | 通风管 | [项目特征] 1.通风管（高出覆土400 ) 2.具体做法详见图纸 3.符合设计要求及施工规 范规定 [工程内容] 1.材料加工 2.安装 | 施工、安装 、 | 个 | 4
48 | 栏杆扶手 | [项目特征] 1.栏杆扶手 2.0.9m高不锈钢栏杆 3.具体做法详见新12J07- 103页 4.符合设计要求及施工规 范规定 [工作内容] 1.制作 2.运输 3.安装 4.刷防护材料 | 施工、安装 、 | m | 76.4
49 | 水泥砂浆地面 | [项目特征] 1.水泥砂浆地面（泵房、 发电机房） 2.30厚1:2.5水泥砂浆加5 %防水粉 3.具体做法详施工图纸 [工作内容] 1.基层清理 | 施工、安装 、 | m2 | 119.53
50 | 水泥砂浆地面 | [项目特征] 1.水泥砂浆地面（楼梯间 ) 2.30厚1:2.5水泥砂浆加5 %防水粉，水泥砂浆面层 带防滑条 3.具体做法详施工图纸 [工作内容] 1.基层清理 2.抹找平层 3.面层铺设 4.材料运输 | 施工、安装 、 | m2 | 5.23
51 | 水泥砂浆地面 | [项目特征] 1.水泥砂浆地面（消防水 池） 2.30厚1:2.5水泥砂浆加5 %防水粉 3.具体做法详施工图纸 [工作内容] 1.基层清理 2.抹找平层 3.面层铺设 4.材料运输 | 施工、安装 、 | m2 | 174.44
52 | 水泥砂浆踢脚线 | [项目特征] 1.水泥砂浆踢脚线 2.6厚1:2.5水泥砂浆罩面 压实赶光 3.水泥砂浆一道 4.6厚1:3水泥砂浆打底扫 毛或刮出纹道 5.具体做法详见施工图纸 6.符合规范及设计要求 [工作内容] 1.基层清理 2.底层和面层抹灰 3.材料运输 | 施工、安装 、 | m2 | 17.2
53 | 聚合物楼地面( 底板） | [项目特征] 1.聚合物楼地面（底板） 2.聚合物砂浆 3.具体做法详见施工图纸 4.符合规范及设计要求 [工作内容] 1.基层清理 2.抹找平层 3.面层铺设 4.材料运输 | 施工、安装 、 | m2 | 393.3
54 | 细石混凝土（底 | [项目特征]1.细石混凝土（底板） 2.50厚C20细石混凝土保 护层 3.具体做法详见施工图纸 及新12J08-21 4.符合规范及设计要求 [工作内容] 1.基层清理 2.抹找平层 3.面层铺设 4.材料运输 | 施工、安装 、 | m2 | 393.3
55 | 水泥砂浆涂料墙面 | [项目特征] 1.水泥砂浆涂料墙面 2.6厚1:2.5水泥砂抹面， 压实抹光 3.10厚1:3水泥砂浆打底 4.刷素水泥浆一道(掺建 筑胶) 5.具体做法详建筑施工图 及新12J01-83页-内2 6.符合规范及设计要求 [工作内容] 1.基层清理 2.砂浆制作、运输 3.底层抹灰 4.抹面层 5.抹装饰面 6.勾分格缝 | 施工、安装 、 | m2 | 587.62
56 | 水泥砂浆内墙面 （消防水池） | [项目特征] 1.水泥砂浆内墙面（消防 水池） 2.20厚1:2.5水泥砂浆加5 %防水粉 3.具体做法详建筑施工图 4.符合规范及设计要求 [工作内容] 1.基层清理 2.砂浆制作、运输 3.底层抹灰 4.抹面层 5.抹装饰面 6.勾分格缝 | 施工、安装 、 | m2 | 480.37
57 | 聚合物砂浆外墙 面（地下室外墙 面） | [项目特征] 1.聚合物砂浆外墙面（地 下室外墙面） 2.聚合物砂浆 3.素土夯实 | 施工、安装 、 | m2 | 556.29
58 | 涂料墙面 | [项目特征] 1.涂料墙面 2.内墙涂料两道 3.具体做法详见施工图纸 及新12J01-83页-内2 [工程内容] 1.基层清理 | 施工、安装 、 | m2 | 587.62
59 | 挡油门栏 | [项目特征] 1.名称：挡油门栏 2.规格尺寸： 200高 3.具体做法详见施工图纸 [工作内容] 1.制作 2.运输 3.安装 4.刷防护材料 | 施工、安装 、 | m | 1
60 | 水泥砂浆地面 | [项目特征] 1.水泥砂浆地面 2.底坑四周20厚1:2.5水 泥砂浆 3.80厚C15混凝土 4.300厚毛石混凝土 5.素土夯实，夯实系数0. 95 | 施工、安装 、 | m2 | 12.13
61 | 垫层模板 | [项目特征] 1.名称:垫层模板 [工作内容] 1.模板制作 2.模板安装、拆除、整理 堆放及场内外运输 3.清理模板粘结物及模内 杂物、刷隔离剂等 | 施工、安装 、 | m2 | 16.75
62 | 筏板基础模板 | [项目特征] 1.名称:筏板基础模板 [工作内容] 1.模板制作 2.模板安装、拆除、整理 堆放及场内外运输 3.清理模板粘结物及模内 杂物、刷隔离剂等 | 施工、安装 、 | m2 | 78.44
63 | 矩形柱 | [项目特征] 1.名称:矩形柱模板 [工作内容] 1.模板制作 2.模板安装、拆除、整理 堆放及场内外运输 3.清理模板粘结物及模内 杂物、刷隔离剂等 | 施工、安装 、 | m2 | 117.87
64 | 柱模板支撑超高 | [项目特征] 1.名称:柱模板支撑超高 [工作内容] 1.模板制作 2.模板安装、拆除、整理 堆放及场内外运输 3.清理模板粘结物及模内 杂物、刷隔离剂等 | 施工、安装 、 | m2 | 55.45
65 | 过梁模板 | [项目特征] 1.名称:过梁模板 [工作内容] 1.模板制作 2.模板安装、拆除、整理 堆放及场内外运输 3.清理模板粘结物及模内 杂物、刷隔离剂等 | 施工、安装 、 | m2 | 4.89
66 | 止水台模板 | [项目特征] 1.名称:止水台模板 [工作内容] 1.模板制作 2.模板安装、拆除、整理 堆放及场内外运输 3.清理模板粘结物及模内 杂物、刷隔离剂等 | 施工、安装 、 | m2 | 0.54
67 | 圈梁模板 | [项目特征] 1.名称:圈梁模板 [工作内容] 1.模板制作 2.模板安装、拆除、整理 堆放及场内外运输 3.清理模板粘结物及模内 杂物、刷隔离剂等 | 施工、安装 、 | m2 | 61.44
68 | 构造柱模板 | [项目特征] 1.名称:构造柱模板 [工作内容] 1.模板制作 2.模板安装、拆除、整理 堆放及场内外运输 3.清理模板粘结物及模内 杂物、刷隔离剂等 | 施工、安装 、 | m2 | 29.87
69 | 抱框柱模板 | [项目特征] 1.名称:抱框柱模板 [工作内容] 1.模板制作 2.模板安装、拆除、整理 堆放及场内外运输 3.清理模板粘结物及模内 杂物、刷隔离剂等 | 施工、安装 、 | m2 | 6.61
70 | 直形墙模板 | [项目特征] 1.名称:直形墙模板 [工作内容] 1.模板制作 2.模板安装、拆除、整理 堆放及场内外运输 3.清理模板粘结物及模内 杂物、刷隔离剂等 | 施工、安装 、 | m2 | 1556.88
71 | 对拉螺栓堵眼增加费 | [项目特征] 1.名称:对拉螺栓堵眼增加费 [工作内容] 1.基层处理 2.堵漏处理 3.表面处理 | 施工、安装 、 | m2 | 1156.88
72 | 墙模板支撑超高 | [项目特征] 1.名称:墙模板支撑超高 [工作内容] 1.模板制作 2.模板安装、拆除、整理 堆放及场内外运输 3.清理模板粘结物及模内 杂物、刷隔离剂等 | 施工、安装 、 | m2 | 541.6
73 | 矩形梁模板 | [项目特征] 1.名称:矩形梁模板 [工作内容] 1.模板制作 2.模板安装、拆除、整理 堆放及场内外运输 3.清理模板粘结物及模内 杂物、刷隔离剂等 | 施工、安装 、 | m2 | 96.08
74 | 平板模板 | [项目特征] 1.名称:平板模板 [工作内容] 1.模板制作 2.模板安装、拆除、整理 堆放及场内外运输 3.清理模板粘结物及模内 杂物、刷隔离剂等 | 施工、安装 、 | m2 | 261.14
75 | 梁模板支撑超高 | [项目特征] 1.名称:梁模板支撑超高 [工作内容] 1.模板制作 2.模板安装、拆除、整理 堆放及场内外运输 3.清理模板粘结物及模内 杂物、刷隔离剂等 | 施工、安装 、 | m2 | 198.91
76 | 板模板支撑超高 | [项目特征] 1.名称:板模板支撑超高 [工作内容] 1.模板制作 2.模板安装、拆除、整理 堆放及场内外运输 3.清理模板粘结物及模内 杂物、刷隔离剂等 | 施工、安装 、 | m2 | 515.88
77 | 楼梯模板 | [项目特征] 1.楼梯模板 [工作内容] 1.模板制作 | 施工、安装 、 | m2 | 10.4
78 | 台阶模板 | [项目特征] 1.名称:台阶模板 [工作内容] 1.模板制作 2.模板安装、拆除、整理 堆放及场内外运输 3.清理模板粘结物及模内 杂物、刷隔离剂等 | 施工、安装 、 | m2 | 1.3
79 | 满堂脚手架 | [项目特征] 1.名称:满堂脚手架 2.材质：焊接钢管 [工作内容] 1.场内、场外材料搬运 2.搭、拆脚手架、斜道、 上料平台 3.安全网的铺设 4.拆除脚手架后材料的堆 放 | 施工、安装 、 | m2 | 362.41
80 | 综合脚手架（地下一层） | [项目特征] 1.名称:综合脚手架（地 下一层） 2.材质：焊接钢管 [工作内容] 1.场内、场外材料搬运 2.搭、拆脚手架、斜道、 上料平台 3.安全网的铺设 4.选择附墙点与主体连接 5.测试电动装置、安全锁 等 6.拆除脚手架后材料的堆 放 | 施工、安装 、 | m2 | 339.63
81 | 里脚手架 | [项目特征] 1.名称:里脚手架 2.材质：焊接钢管 [工作内容] 1.场内、场外材料搬运 2.搭、拆脚手架、斜道、 上料平台 3.安全网的铺设 4.拆除脚手架后材料的堆 放 | 施工、安装 、 | m2 | 124.61
82 | 路床(槽）整形 | [项目特征] 1.路床(槽）整形 2.路基碾压,压实系数>0. 93(环刀取样) 3.符合设计要求及施工规 范规定 [工作内容] 1.放样 2.整修路拱 3.碾压成型 | 施工、安装 、 | m2 | 1000
83 | 级配砾石 | [项目特征] 1.级配砂石 2.300厚天然级配砾石碾 压，分两层碾实 3.符合设计要求及施工规 范规定 [工作内容] 1.拌和 2.运输 3.铺筑 4.找平 5.碾压 6.养护 | 施工、安装 、 | m2 | 1000
84 | 粗砂隔离层 | [项目特征] 1.粗砂隔离层 2.20厚粗砂隔离层,满铺 刮平 3.符合设计要求及施工规 范规定 | 施工、安装 、 | m2 | 1000
85 | 水泥混凝土 | [项目特征] 1.水泥混凝土（220厚） 2.220厚C30 混凝土路面 ,分块现浇，振捣密实， 随打随抹平起毛,每块路 面长度不大于 6m。留缝 10~15，用沥青砂填实， 厚度由设计确定 3.具体做法详见施工图纸 4.符合设计要求及施工规 范规定 [工作内容] 1.模板制作、安装、拆除 2.混凝土拌和、运输、浇 筑 3.拉毛 4.压痕或刻防滑槽 5.伸缝 6.缩缝 7.锯缝、嵌缝 8.路面养护 | 施工、安装 、 | m2 | 1000
总价（已含税）为¥ 元，不含税价格为¥ 元，税额为：¥ 元，税率为：13%
说明 | 1、所采购产品为含税含运（13%税票）开票价格，并为一次性报价； 2、所供产品规格及质量应达到国家标准； 3、红色为必填项目。（不得随意改动，格式以横向为准）