## 1
材料申请单
编号：
申请公司（部门）：
申请人： 申请时间： 年 月 日
序号 | 物品名称 | 规格型号 | 单位 | 采购数量 | 备注
给水系统
1 | 水表 | 1.安装部位(室内外）:室内螺翼式水表 2.型号、规格:DN65；湿 式远传水表 3.连接形式:法兰连接 | 组 | 2
2 | 水表 | 1.安装部位(室内外） :室 内 螺翼式水表 2.型号、规格:DN50；湿 式远传水表 3.连接形式:内螺纹连接 | 组 | 3
3 | 水表 | 1.安装部位(室内外） :室 内 旋翼式水表 2.型号、规格:DN40；湿 式远传水表 3.连接形式:内螺纹连接 | 组 | 3
4 | 水表 | 1.安装部位(室内外） :室 内 旋翼式水表 2.型号、规格:DN32；湿 式远传水表 3.连接形式:内螺纹连接 | 组 | 15
5 | 焊接法兰阀门 | 1.类型:止回阀 2.材质:H41 T型 3.规格、压力等级:DN65 4.连接形式:法兰连接 | 个 | 2
6 | 螺纹阀门 | 1.类型:止回阀 2.材质:H41 T型 3.规格、压力等级:DN50 4.连接形式:内螺纹连接 | 个 | 3
7 | 螺纹阀门 | 1.类型:止回阀 2.材质:H41 T型 3.规格、压力等级:DN40 4.连接形式:内螺纹连接 | 个 | 3
8 | 螺纹阀门 | 1.类型:止回阀 2.材质:H41 T型 3.规格、压力等级:DN32 4.连接形式:内螺纹连接 | 个 | 15
9 | 焊接法兰阀门 | 1.类型:蝶阀 2.材质:不锈钢芯 3.规格、压力等级:DN65 4.连接形式:法兰连接 | 个 | 2
10 | 焊接法兰阀门 | 1.类型:蝶阀 2.材质:不锈钢芯 3.规格、压力等级:DN63 4.连接形式:法兰连接 | 个 | 6
11 | 螺纹阀门 | 1.类型:球阀 2.材质:铜 3.规格、压力等级:DN50 4.连接形式:内螺纹连接 | 个 | 9
12 | 螺纹阀门 | 1.类型:球阀 2.材质:铜 3.规格、压力等级:DN40 4.连接形式:内螺纹连接 | 个 | 6
13 | 螺纹阀门 | 1.类型:球阀 2.材质:铜 3.规格、压力等级:DN32 4.连接形式:内螺纹连接 | 个 | 15
14 | 螺纹阀门 | 1.类型:球阀 2.材质:铜 3.规格、压力等级:DN25 4.连接形式:内螺纹连接 | 个 | 3
15 | 螺纹阀门 | 1.类型: 自动排气阀 2.规格、压力等级:DN20 3.连接形式:内螺纹连接 | 个 | 5
16 | 焊接法兰阀门 | 1.类型:减压阀 2.规格、压力等级:DN65 3.连接形式:法兰连接 | 个 | 1
17 | 给、排水附(配)件 | 1.材质:水嘴 2.型号、规格:De25；节水型水嘴 3.安装方式:详见设计图 | 个 | 27
18 | 大便器 | 1.材质:坐便器 2.规格、类型:坐式；双档节水型 3.组装形式:详见设计图 | 组 | 3
19 | 大便器 | 1.材质:蹲便器 2.规格、类型:脚踏冲洗 3.组装形式:详见设计图 | 组 | 30
20 | 洗脸盆 | 1.材质:洗脸盆 2.组装形式:详见设计图 | 组 | 18
21 | 洗脸盆 | 1.材质:残卫洗脸盆 2.组装形式:详见设计图 | 组 | 3
22 | 小便器 | 1.材质:小便器 2.规格、类型:感应式冲洗阀 3.组装形式:详见设计图 | 组 | 15
23 | 小便器 | 1.材质:残卫小便器 2.规格、类型:感应式冲洗阀 3.组装形式:详见设计图 | 组 | 3
24 | 其他成品卫生器具 | 1.材质:污水盆 2.规格、类型:详见设计图 3.组装形式:详见设计图 | 组 | 6
25 | 复合管 | 1.安装部位:室内 2.介质:给水 3.材质、规格:PSP钢塑复合管 DN65 4.连接形式:热熔连接 5.压力试验及吹、洗设计要求:水压试验、水冲洗、消毒 | m | 37.53
26 | 复合管 | 1.安装部位:室内 2.介质:给水 3.材质、规格:PSP钢塑复合管 DN50 4.连接形式:热熔连接 5.压力试验及吹、洗设计要求:水压试验、水冲洗、消毒 | m | 24.37
27 | 复合管 | 1.安装部位:室内 2.介质:给水 3.材质、规格:PSP钢塑复合管 DN40 4.连接形式:热熔连接 5.压力试验及吹、洗设计要求:水压试验、水冲洗、消毒 | m | 120.21
28 | 复合管 | 1.安装部位:室内 2.介质:给水 3.材质、规格:PSP钢塑复合管 DN32 4.连接形式:热熔连接 5.压力试验及吹、洗设计要求:水压试验、水冲洗 、消毒 | m | 167.21
29 | 复合管 | 1.安装部位:室内 2.介质:给水 3.材质、规格:PSP钢塑复合管 DN25 4.连接形式:热熔连接 5.压力试验及吹、洗设计要求:水压试验、水冲洗、消毒 | m | 189.5
30 | 复合管 | 1.安装部位:室内 2.介质:给水 3.材质、规格:PSP钢塑复合管 DN20 4.连接形式:热熔连接 5.压力试验及吹、洗设计要求:水压试验、水冲洗、消毒 | m | 8
31 | 塑料管 | 1.安装部位:室内 2.介质:给水 3.材质、规格:PP-R管 De 63 4.连接形式:热熔连接 5.压力试验及吹、洗设计要求:水压试验、水冲洗 、消毒 | m | 36.75
32 | 塑料管 | 1.安装部位:室内 2.介质:给水 3.材质、规格:PP-R管De50 | m | 44.7
33 | 塑料管 | 1.安装部位:室内 2.介质:给水 3.材质、规格:PP-R管De 40 4.连接形式:热熔连接 5.压力试验及吹、洗设计要求:水压试验、水冲洗、消毒 | m | 164.7
34 | 塑料管 | 1.安装部位:室内 2.介质:给水 3.材质、规格:PP-R管 De 32 4.连接形式:热熔连接 5.压力试验及吹、洗设计要求:水压试验、水冲洗、消毒 | m | 12.42
35 | 塑料管 | 1.安装部位:室内 2.介质:给水 3.材质、规格:PP-R管 De25 4.连接形式:热熔连接 5.压力试验及吹、洗设计要求:水压试验、水冲洗、消毒 | m | 15.6
36 | 塑料管 | 1.安装部位:室内 2.介质:给水 3.材质、规格:PP-R管De20 4.连接形式:热熔连接 5.压力试验及吹、洗设计要求:水压试验、水冲洗、消毒 | m | 234.51
37 | 套管 | 1.名称、类型:刚性防水套管 2.材质:钢制 3.规格:DN100 | 个 | 2
38 | 套管 | 1.名称、类型:一般钢制套管 2.材质:钢制 3.规格:DN80 | 个 | 11
39 | 防火堵洞 | 1.名称:防火堵洞 2.材质:防火材料 | 处 | 3
排水系统
1 | 塑料风帽 | 1.名称:通气帽 2.规格:De110 3.形式:详见设计图 | 个 | 2
2 | 给、排水附(配)件 | 1.材质:地漏 2.型号、规格:DN110 3.安装方式:详见设计图 | 个 | 12
3 | 给、排水附(配)件 | 1.材质:地漏 2.型号、规格:DN50 3.安装方式:详见设计图 | 个 | 6
4 | 给、排水附(配)件 | 1.材质:清扫口 2.型号、规格:DN110 3.安装方式:详见设计图 | 个 | 6
5 | 铸铁管 | 1.安装部位:室内 2.介质:排水 3.材质、规格:柔性机制铸铁排水管 DN110 4.连接形式:法兰连接 5.压力试验及吹、洗设计要求:通球试验、灌水试验、冲洗 | m | 8.5
6 | 铸铁管 | 1.安装部位:室内 2.介质:排水 3.材质、规格:铸铁管 DN 110 4.连接形式:承插连接 5.压力试验及吹、洗设计要求:通球试验、灌水试验、冲洗 | m | 1.6
7 | 塑料管 | 1.安装部位:室内 2.介质:排水 3.材质、规格:PVC-U螺旋消音管 De110 4.连接形式:详见设计图 5.压力试验及吹、洗设计要求:通球试验、灌水试验、冲洗 | m | 29.8
8 | 塑料管 | 1.安装部位:室内 2.介质:排水 3.材质、规格:普通PVC-U排水管 De110 4.连接形式:详见设计图5.压力试验及吹、洗设计要求:通球试验、灌水试验、冲洗 | m | 127.36
9 | 塑料管 | 1.安装部位:室内 2.介质:排水 3.材质、规格:普通PVC-U排水管 De75 4.连接形式:详见设计图 5.压力试验及吹、洗设计要求:通球试验、灌水试验、冲洗 | m | 16.8
10 | 塑料管 | 1.安装部位:室内 2.介质:排水 3.材质、规格:普通PVC-U排水管 De50 4.连接形式:详见设计图 5.压力试验及吹、洗设计要求:通球试验、灌水试验、冲洗 | m | 39
11 | 套管 | [项目特征] 1.名称、类型:刚性防水套管 2.材质:钢制 3.规格:DN150 | 个 | 2
12 | 套管 | 1.名称、类型:一般钢制套管 2.材质:钢制 3.规格:DN80 | 个 | 8
13 | 管道支架 | 1.材质:镀锌抗震支架 2.管架形式:见设计图 | 套 | 7
废水系统
1 | 塑料风帽 | 1.名称:通气帽 2.规格:De110 3.形式:详见设计图 | 个 | 7
2 | 给、排水附(配)件 | 1.材质:地漏 2.型号、规格:DN110 3.安装方式:详见设计图 | 个 | 1
3 | 给、排水附(配)件 | 1.材质:地漏 2.型号、规格:DN50 3.安装方式:详见设计图 | 个 | 3
4 | 铸铁管 | 1.安装部位:室内 2.介质:排水 3.材质、规格:柔性机制铸铁排水管 DN110 4.连接形式:法兰连接 5.压力试验及吹、洗设计要求:通球试验、灌水试验、冲洗 | m | 45.9
5 | 铸铁管 | 1.安装部位:室内 2.介质:排水 3.材质、规格:铸铁管 DN 110 4.连接形式:承插连接 5.压力试验及吹、洗设计要求:通球试验、灌水试验、冲洗 | m | 1.2
6 | 塑料管 | 1.安装部位:室内 2.介质:排水 3.材质、规格:PVC-U螺旋消音管 De110 4.连接形式:详见设计图 5.压力试验及吹、洗设计要求:通球试验、灌水试验、冲洗 | m | 104.3
7 | 塑料管 | 1.安装部位:室内 2.介质:排水 3.材质、规格:普通PVC-U排水管 De110 4.连接形式:详见设计图 5.压力试验及吹、洗设计要求:通球试验、灌水试验、冲洗 | m | 17.2
8 | 塑料管 | 1.安装部位:室内 2.介质:排水 3.材质、规格:普通PVC-U排水管 De50 4.连接形式:详见设计图 5.压力试验及吹、洗设计要求:通球试验、灌水试验、冲洗 | m | 2.2
9 | 套管 | 1.名称、类型:刚性防水套管 2.材质:钢制 3.规格:DN150 | 个 | 7
10 | 套管 | 1.名称、类型:一般钢制套管 2.材质:钢制 3.规格:DN80 | 个 | 24
11 | 管道支架 | 1.材质:镀锌抗震支架 2.管架形式:见设计图 | 套 | 6
雨水系统
1 | 给、排水附(配)件 | 1.材质:雨水斗 2.型号、规格:DN110 3.安装方式:详见设计图 | 个 | 18
2 | 塑料管 | 1.安装部位:室内 2.介质:雨水 3.材质、规格:UPVC管 De 110 4.连接形式:详见设计图 5.压力试验及吹、洗设计要求:通球试验、灌水试验、冲洗 | m | 6
3 | 塑料管 | 1.安装部位:室内 2.介质:雨水 3.材质、规格:UPVC管 De 150 4.连接形式:详见设计图 5.压力试验及吹、洗设计要求:通球试验、灌水试验、冲洗 | m | 241.05
4 | 套管 | 1.名称、类型:刚性防水套管 2.材质:钢制 3.规格:DN200 | 个 | 12
5 | 套管 | 1.名称、类型:一般钢制套管 2.材质:钢制 3.规格:DN200 | 个 | 36
6 | 管道支架 | 1.材质:镀锌抗震支架 2.管架形式:见设计图 | 套 | 8
电气设备安装工程
1 | 配电箱 | 1.名称:配电箱 1AL 2.规格:详见设计图 3.安装方式:落地明装 | 台 | 1
2 | 配电箱 | 1.名称:配电箱 2AL 2.规格:详见设计图 3.安装方式:落地明装 | 台 | 1
3 | 配电箱 | 1.名称:配电箱 3AL 2.规格:详见设计图 3.安装方式:落地明装 | 台 | 1
4 | 配电箱 | 1.名称:配电箱 4AP-KT 2.规格:详见设计图 3.安装方式:落地明装 | 台 | 1
5 | 配电箱 | 1.名称:配电箱 4AT-DT1、4AT-DT2 2.规格:详见设计图 3.安装方式:落地明装 | 台 | 2
6 | 配电箱 | 1.名称:配电箱 1AP 2.规格:详见设计图 3.安装方式:距地1.4米明装 | 台 | 1
7 | 配电箱 | 1.名称:配电箱 1APE 2.规格:详见设计图 3.安装方式:距地1.4米明装 | 台 | 1
8 | 配电箱 | 1.名称:配电箱 1ATE 2.规格:详见设计图 3.安装方式:距地1.4米明装 | 台 | 1
9 | 配电箱 | 1.名称:配电箱 2ATE 2.规格:详见设计图 3.安装方式:距地1.4米明装 | 台 | 1
10 | 配电箱 | 1.名称:配电箱 3ATE 2.规格:详见设计图 3.安装方式:距地1.4米明装 | 台 | 1
11 | 配电箱 | 1.名称:配电箱 4ATE 2.规格:详见设计图 3.安装方式:距地1.4米明装 | 台 | 1
12 | 配电箱 | 1.名称:配电箱 1AP-KQM 2.规格:详见设计图 3.安装方式:距地1.4米明装 | 台 | 1
13 | 配电箱 | 1.名称:挡烟垂壁自带箱 2.规格:详见设计图 3.安装方式:设备侧明装 | 台 | 47
14 | 配电箱 | 1.名称:卷帘门控制箱 2.规格:详见设计图 3.安装方式:设备侧明装 | 台 | 14
15 | 端子箱 | 1.名称:总等电位端子箱 2.规格:详见设计图 3.安装部位:距地0.3米明装 | 台 | 1
16 | 端子箱 | 1.名称:局部等电位端子箱 2.规格:详见设计图 3.安装部位:距地0.3米明装 | 台 | 2
17 | 普通灯具 | 1.名称:壁灯 2.规格:LED光源； 1X7W； IP54 3.安装方式:门上0.2米安装 | 套 | 3
18 | 荧光灯 | 1.名称:单管LED灯(壁装) 2.规格:LED光源,1X18W 3.安装形式:距地2.6m壁装 | 套 | 1
19 | 荧光灯 | 1.名称:单管LED灯（带蓄电池） 2.规格:LED光源,1X18W，带蓄电池 3.安装形式:吸顶安装 | 套 | 9
20 | 普通灯具 | 1.名称:感应吸顶灯 2.规格:配LED光源,1X11W 3.类型:吸顶安装 | 套 | 34
21 | 普通灯具 | 1.名称:节能型灯具 2.规格:配LED光源,1X11W 3.类型:吸顶安装 | 套 | 15
22 | 荧光灯 | 1.名称:双管LED灯 2.规格:LED光源,2X18W 3.安装形式:吸顶安装 | 套 | 356
23 | 装饰灯 | 1.名称:筒灯（13W） 2.规格:LED光源,1X13W 3.安装形式:吸顶安装 | 套 | 3
24 | 装饰灯 | 1.名称:筒灯（30W） 2.规格:配LED光源,1X30W 3.安装形式:吸顶安装 | 套 | 52
25 | 插座 | 1.名称:安全型普通电源插座 2.规格:10A 250V 3.安装方式:暗装,底边距地1.5m | 个 | 15
26 | 插座 | 1.名称:安全型普通电源插座(防溅型) 2.规格:10A 250V 3.安装方式:暗装,底边距地1.5m | 个 | 3
27 | 插座 | 1.名称:安全型普通电源插座(挂机空调) 2.规格:16A 250V 3.安装方式:暗装,底边距地2.0m | 个 | 2
28 | 声光报警器 | 1.名称:残疾人求救报警器 2.规格:带36V变压器 3.安装方式:门上0.2m壁装 | 个 | 3
29 | 照明开关 | 1.名称:单联开关 2.规格:10A 250V 3.安装方式:底边距地1.3 m暗装 | 个 | 6
30 | 照明开关 | 1.名称:单联开关 防溅型 2.规格:10A 250V 3.安装方式:底边距地1.3 m暗装 | 个 | 6
31 | 照明开关 | 1.名称:双联开关 2.规格:10A 250V 3.安装方式:底边距地1.3 m暗装 | 个 | 11
32 | 照明开关 | 1.名称:双联开关 防溅型 2.规格:10A 250V 3.安装方式:底边距地1.3 m暗装 | 个 | 9
33 | 照明开关 | 1.名称:三联开关 2.规格:10A 250V 3.安装方式:底边距地1.3 m暗装 | 个 | 1
34 | 控制开关 | 1.名称:温控开关 2.规格:详见设计图 3.安装方式:距地1.3米暗装 | 个 | 2
35 | 按钮 | 1.名称:无障碍求救按钮 2.规格:详见设计图 3.安装方式:距地0.5米安装 | 个 | 3
36 | 按钮 | 1.名称:挡烟垂壁手动开启装置按钮 2.规格:详见设计图 3.安装方式:距地1.5米安装 | 个 | 61
37 | 接线盒 | 1.名称:接线盒 2.规格:详见设计图 3.安装形式:距地1.4米 | 个 | 473
38 | 接线盒 | 1.名称:开关插座盒 2.规格:详见设计图 | 个 | 122
39 | 桥架 | 1.名称:强电桥架 2.规格:CTf-200x100 3.材质:钢制 | m | 13.89
40 | 桥架 | 1.名称:强电桥架 2.规格:CTf-300× 100 3.材质:钢制 | m | 56.22
41 | 桥架 | 1.名称:强电桥架 2.规格:CTf-400x100 3.材质:钢制 | m | 308.59
42 | 桥架 | 1.名称:弱电桥架 2.规格:CTf-300× 100 3.材质:钢制 | m | 297.4
43 | 配管 | 1.名称:穿线管 2.材质:塑料管 3.规格:PC20 4.配置形式:暗配 | m | 67.75
44 | 配管 | 1.名称:穿线管 2.材质:钢管 3.规格:JDG20 4.配置形式:暗配 | m | 3102.73
45 | 配管 | 1.名称:穿线管 2.材质:钢管 3.规格:JDG32 4.配置形式:暗配 | m | 949.22
46 | 配管 | 1.名称:穿线管 2.材质:钢管 3.规格:JDG40 4.配置形式:暗配 | m | 9.77
47 | 配管 | 1.名称:保护管 2.材质:镀锌钢管 3.规格:SC80 4.配置形式:暗配 | m | 15.35
48 | 电缆保护管 | 1.名称:电缆保护管 2.材质:钢管 3.规格:SC100 | m | 73.2
49 | 电缆保护管 | 1.名称:电缆保护管 2.材质:钢管 3.规格:SC150 | m | 29.1
50 | 配线 | 1.名称:管内穿线 2.配线形式:照明线路 3.型号:WDZ-BYJ(F) 4.规格:-2.5mm2 5.材质:铜芯 6.配线部位:暗敷 | m | 5361.32
51 | 配线 | 1.名称:管内穿线 2.配线形式:照明线路 3.型号:WDZN-BYJ(F) 4.规格:-2.5mm2 5.材质:铜芯 6.配线部位:暗敷 | m | 76.35
52 | 配线 | 1.名称:管内穿线 2.配线形式:照明线路 3.型号:WDZ-BYJ(F) 4.规格:-4mm2 5.材质:铜芯 6.配线部位:暗敷 | m | 3081.5
53 | 配线 | 1.名称:管内穿线 2.配线形式:动力线路 3.型号:WDZN-BYJ(F) 4.规格:-10mm2 5.材质:铜芯 6.配线部位:暗敷 | m | 59.85
54 | 电力电缆 | 1.名称:电力电缆 2.型号:WDZBN-YJY 3.规格:-3x2.5 4.材质:铜芯 5.敷设方式、部位:管道敷设 | m | 57.27
55 | 电力电缆 | 1.名称:电力电缆 2.型号:WDZB-YJ(F)Y 3.规格:-3x2.5 4.材质:铜芯 5.敷设方式、部位:管道敷设 | m | 2361.15
56 | 电力电缆 | 1.名称:电力电缆 2.型号:WDZBN-YJY 3.规格:-5*2.5 4.材质:铜芯 5.敷设方式、部位:管道敷设 | m | 393.37
57 | 电力电缆 | 1.名称:电力电缆 2.型号:WDZBN-YJY 3.规格:-3*4 4.材质:铜芯 5.敷设方式、部位:管道敷设 | m | 1244.14
58 | 电力电缆 | 1.名称:电力电缆 2.型号:WDZB-YJ(F)Y 3.规格:-3*4 4.材质:铜芯 5.敷设方式、部位:管道敷设 | m | 1695.52
59 | 电力电缆 | 1.名称:电力电缆 2.型号:WDZB-YJ(F)Y 3.规格:-4*35+1*16 4.材质:铜芯 5.敷设方式、部位:管道敷设 | m | 260.11
60 | 电力电缆 | 1.名称:电力电缆 2.型号:WDZBN-YJY 3.规格:-4*35+1*16 4.材质:铜芯 5.敷设方式、部位:管道敷设 | m | 458.27
61 | 电力电缆 | 1.名称:电力电缆 2.型号:YJV 3.规格:-4*70 4.材质:铜芯 5.敷设方式、部位:管道敷设 | m | 38.4
62 | 电力电缆 | 1.名称:电力电缆 2.型号:RTXMY 3.规格:-4*95+1*50 4.材质:铜芯 5.敷设方式、部位:管道敷设 | m | 187.51
63 | 电力电缆 | 1.名称:电力电缆 2.型号:NHYJV 3.规格:-4*95 4.材质:铜芯 5.敷设方式、部位:管道敷设 | m | 20.9
64 | 电力电缆 | 1.名称:电力电缆 2.型号:YJV 3.规格:-4*185 4.材质:铜芯 5.敷设方式、部位:管道敷设 | m | 52.99
65 | 电力电缆 | 1.名称:电力电缆 2.型号:YJV 3.规格:-4*240 4.材质:铜芯 5.敷设方式、部位:管道敷设 | m | 57.39
66 | 电力电缆 | 1.名称:电力电缆 2.型号:WDZB-YJY 3.规格:-5x6 4.材质:铜芯 5.敷设方式、部位:管道敷设 | m | 956.4
67 | 管道支架 | 1.材质:镀锌抗震支架 2.管架形式:详见设计说明 | 套 | 57
68 | 套管 | 1.名称、类型:刚性防水套管 2.材质:钢制 3.规格:SC150 | 个 | 6
69 | 套管 | 1.名称、类型:刚性防水套管 2.材质:钢制 3.规格:SC200 | 个 | 3
70 | 防火堵洞 | 1.名称:防火堵洞 2.材质:详见设计图 | 处 | 3
71 | 避雷引下线 | 1.名称:避雷引下线 2.安装部位:防雷引下线利用构造柱四角主筋 | m | 204.1
72 | 避雷网 | 1.名称:避雷网 2.材质:热镀锌圆钢 3.规格: φ8 | m | 212.07
73 | 避雷网 | 1.名称:避雷网 2.材质:热镀锌圆钢 3.规格:φ10 | m | 445.15
74 | 接地母线 | 1.名称:接地母线 测试点 2.材质:镀锌扁铁 3.规格:-40*4 | m | 653.56
75 | 凿（压)槽 | 1.名称:配管开槽 | m | 1763.3
76 | 送配电装置系统 | 1.名称:送配电装置系统调试 2.电压等级(kV):1 KV以下 | 系统 | 12
77 | 交流电梯 | 1.名称:交流自动电梯 2.用途:乘客电梯 3.层数:3层 4.站数:3站 | 部 | 4
采暖工程
1 | 地板辐射采暖 | 1.保温层材质、厚度:见设计图 2.管道材质、规格:加热盘管采用阻氧聚乙烯PE- RT地暖管,三层结构,阻氧管内管尺寸应符合GB/T28 799.2-2012的 要求,压力等级为S4系列,公称压力≥0.8MPa。埋设于填充层内的加热盘管不应有接头。加热盘管管径为de20,壁厚为2.3mm。 | ㎡ | 4980
2 | 热媒集配装置 | 1.材质:分水器 2.规格:2路 3.附件名称、规格、数量 :详见设计图 | 台 | 3
3 | 热媒集配装置 | 1.材质:分水器 2.规格:3路 3.附件名称、规格、数量 :详见设计图 | 台 | 10
4 | 热媒集配装置 | 1.材质:分水器 2.规格:4路 3.附件名称、规格、数量 :详见设计图 | 台 | 8
5 | 热媒集配装置 | 1.材质:分水器 2.规格:5路 3.附件名称、规格、数量 :详见设计图 | 台 | 21
6 | 热媒集配装置 | 1.材质:分水器 2.规格:6路 3.附件名称、规格、数量 :详见设计图 | 台 | 1
7 | 螺纹阀门 | 1.类型:截止阀 2.材质:铜 3.规格、压力等级:DN32 4.连接形式:丝扣连接 | 个 | 30
8 | 螺纹阀门 | 1.类型:截止阀 2.材质:铜 3.规格、压力等级:DN40 4.连接形式:丝扣连接 | 个 | 2
9 | 螺纹阀门 | 1.类型:截止阀 2.材质:铜 3.规格、压力等级:DN50 4.连接形式:丝扣连接 | 个 | 70
10 | 焊接法兰阀门 | 1.类型:手动对夹式蝶阀 2.材质:铜 3.规格、压力等级:DN80 4.连接形式:法兰连接 | 个 | 2
11 | 焊接法兰阀门 | 1.类型:手动对夹式蝶阀 2.材质:铜 3.规格、压力等级:DN100 4.连接形式:法兰连接 试 | 个 | 2
12 | 焊接法兰阀门 | 1.类型:手动对夹式蝶阀 2.材质:铜 3.规格、压力等级:DN200 4.连接形式:法兰连接 | 个 | 2
13 | 焊接法兰阀门 | 1.类型:手动对夹式蝶阀 2.材质:铜 3.规格、压力等级:DN250 4.连接形式:法兰连接 | 个 | 3
14 | 焊接法兰阀门 | 1.类型:数字锁定平衡阀 2.材质:铜 3.规格、压力等级:DN250 4.连接形式:法兰连接 | 个 | 1
15 | 螺纹阀门 | 1.类型: 自动排气阀 2.规格、压力等级:DN25 3.连接形式:丝扣连接 | 个 | 10
16 | 钢管 | 1.安装部位:室内 2.介质:采暖 3.规格、压力等级:焊接钢管 DN32 4.连接形式:焊接 5.压力试验及吹、洗设计要求:水压试验、水冲洗 | m | 218.86
17 | 钢管 | 1.安装部位:室内 2.介质:采暖 3.规格、压力等级:焊接钢管 DN80 4.连接形式:焊接 5.压力试验及吹、洗设计要求:水压试验、水冲洗 | m | 319.82
18 | 钢管 | 1.安装部位:室内 2.介质:采暖 3.规格、压力等级:焊接钢管 DN100 4.连接形式:焊接 5.压力试验及吹、洗设计要求:水压试验、水冲洗 | m | 77.75
19 | 钢管 | 1.安装部位:室内 2.介质:采暖 3.规格、压力等级:焊接钢管 DN150 4.连接形式:焊接 5.压力试验及吹、洗设计要求:水压试验、水冲洗 | m | 12.87
20 | 钢管 | 1.安装部位:室内 2.介质:采暖 3.规格、压力等级:焊接钢管 DN200 4.连接形式:焊接 5.压力试验及吹、洗设计要求:水压试验、水冲洗 | m | 34.42
21 | 钢管 | 1.安装部位:室内 2.介质:采暖 3.规格、压力等级:焊接钢管 DN250 4.连接形式:焊接 5.压力试验及吹、洗设计要求:水压试验、水冲洗 | m | 5.92
22 | 管道支架 | 1.材质:镀锌抗震支架 2.管架形式:见设计图 | 套 | 38
23 | 管道刷油 | 1.涂刷遍数、漆膜厚度:钢塑复合管和热镀锌钢管 :刷调和漆二道 | ㎡ | 159.07
24 | 管道支架 | 1.材质:一般钢制支架 2.管架形式:非保温管架 | kg | 669.64
25 | 金属结构刷油 | 1.除锈级别:Sa1级 轻度喷砂除锈 2.油漆品种:防锈漆 调和漆 3.结构类型:管道支架 4.涂刷遍数、漆膜厚度:各两遍 | kg | 669.64
26 | 管道绝热 | 1.绝热材料品种:柔性泡沫橡塑管壳 2.绝热厚度:50 | m³ | 159.06
27 | 套管 | 1.名称、类型:一般钢质套管2.材质:钢质 3.规格:DN50 4.填料材质:防火材料 | 个 | 64
28 | 套管 | 1.名称、类型:一般钢制套管 2.材质:钢制 3.规格:DN80 | 个 | 1
29 | 防火堵洞 | 1.名称:防火堵洞 2.材质:防火材料 | 处 | 3
30 | 空调器 | 1.名称:热空气幕 DRKM15 -15L M/A 2.规格:风速9m/s 风机功率0.08KW 电热功率12KW | 台 | 15